## Ficha Técnica
PLANILLA DE DATOS GARANTIZADOS
Cinturón de Seguridad para Electricista Liniero |  |  |  | CÓDIGO | 5000337
|  |  |  | FECHA REVISIÓN | 2019-12-01
ÁREA ESPECIALISTA: Gerencia de Seguridad y Salud Ocupacional
DESCRIPCIÓN SAP: CINTURÓN SEGURIDAD CON SALVAVIDA
ÍTEM | DATOS | UNIDAD | PEDIDO | OFRECIDO | COMENTARIO
1 | Empresa proveedora | … | (*)
2 | Fabricante | … | (*)
3 | Marca | … | (*)
4 | Modelo | … | (*)
5 | País de origen | … | (*)
6 | Norma de fabricación y ensayos | … | ISO 9227:2017, ASTM F887, ASTM A-123, ASTM A668/A668M, ANSI Z359.1
7 | Embalaje | … | Cajas que no excedan peso de 60 libras, paletizado y flejado.
8 | Garantía | … | (*)
9 | Características
9.1 | Material de fabricación | % | Cuero
9.2 | Herrajes | % | Acero forjado
9.3 | Hilo | … | Combinación compuesta de nylon y kevlar con un recubrimiento especial que lo hace resistente a la abrasión, rayos UV, químicos y/o alcalo.
9.4 | Color base | … | Marrón
9.5 | Colores complementario | … | Marrón, crema.
9.6 | Ancho | mm | 175
9.7 | Largo | mm | 1.4
9.8 | Espesor | mm | 16
9.9 | Corriente de fuga | ma | ≤ 1
9.1 | Perforaciones | u | 5 (mínimo)
9.11 | Tensión dinámica carga mínima de rotura | N(Kgf) | 22563 (2300)
9.12 | Prueba mecánica carga soportable | N(Kgf) | 4905 (500)
9.13 | Tiempo de carga mecánica estática | Seg | 60
9.14 | Anillos forjados | … | Tipo “D”
9.15 | Correa | … | Ajustable
9.16 | Hebilla | … | Nylon con fibra de vidrio, aluminio, acero inoxidable.
9.17 | Soporte de carga | Kn | 11 Kn (2 473 lbf) en ambos extremos.
9.18 | Almohadilla de soporte (lumbar) | mm | EVA de 5mm de espesor y 127mm de ancho
9.19 | Color de almohadilla | … | Negro
9.2 | Bandas porta herramientas | … | Con doble remache.
9.21 | Tallas | … | 40, 42, 44, 46
10 | Estrobo (bandola)
10.1 | Material | % | Cuero
10.2 | Hebilla | … | Hebilla de ajuste de lengüeta simple, estampada en caliente.
10.3 | Mosquetones | … | Forjados con un seguro doble en acero con cincado antioxidante y hebilla pasadora forjada.
10.4 | Soporte de mosquetón | lb/kg | 5000 (2268)
10.5 | Ancho | mm | 50
10.6 | Longitud | mm | 1800
10.7 | Color | … | Marrón
11 | Presentación | Cinturón con estrobo (bandola).
(*) A indicar por el oferente
(**) Timbrado en el material en alto o bajo relieve
Fecha de la oferta
| Carolina Argueta |  |  | Nombre y firma del oferente
Analista de Gestión Humana
COMENTARIOS:
1- Este material cumplirá con todas las indicaciones detalladas en la especificación técnica correspondiente. 2- En caso de haber una solicitud adicional por parte de La Distribuidora o que el Fabricante entienda deba entregar información complementaria, para la correcta evaluación de la propuesta, se deberá hacer por escrito y anexado a esta planilla de Datos Garantizados.