## Ficha Técnica
PLANILLA DE DATOS GARANTIZADOS
BOTA DE PROTECCIÓN |  |  |  | CÓDIGO | 5000372
|  |  |  | FECHA REVISIÓN | 2019-10-01
ÁREA ESPECIALISTA: Gerencia de Seguridad y Salud Ocupacional
DESCRIPCIÓN SAP: BOTA DE PROTECCIÓN EH A 18KV
ÍTEM | DATOS | UNIDAD | PEDIDO | OFRECIDO | COMENTARIO
1 | Empresa proveedora | … | (*)
2 | Fabricante | … | (*)
3 | Marca | … | (*)
4 | Modelo | … | (*)
5 | País de origen | … | (*)
6 | Norma de fabricación y ensayos | … | UNE-EN ISO 20344:2012: 20345:2011; 20346:2015; 20347:2012; UNE-EN 12568:2011; ASTM F2412, F2413
7 | Embalaje | … | Cajas que no excedan peso de 60 libras, paletizado y flejado.
8 | Garantía | Meses | Una vez entregado el calzado al colaborador su durabilidad debe sobrepasar los 6 meses. Si la misma presenta deterioro (agrietamiento en suela, daños a la puntera, entre otros) que disminuya considerablemente su protección, el suplidor deberá reemplazar la bota.
9 | Características
9.1 | Tipo | % | Dieléctrica.
9.2 | Material de fabricación | % | Cuero.
9.3 | Material de empeine | % | Cuero hidrofugado.
9.4 | Forro | % | Forrado y tejido en malla (MESH), anti alérgico con tratamiento antiéstatico, anti perforación, transpirable.
9.5 | Ojaletes | … | Plásticos no conductores de electricidad.
9.6 | Sistema de ajuste | … | Cordones en poliéster.
9.7 | Cuello | … | Anatómico, tipo tres cascos, acolchado.
9.8 | Lengüeta | … | Cerrada
9.9 | Plantilla interior | % | Diseño ergonómico en material espumado, recubierto en poliéster algodón de gran tenacidad, no metálica, flexible, resistente a la abrasión.
9.1 | Puntera | % | Composite / Kevlar antigolpe resistente a la compresión, ligera, no magnética, aislante térmico, no metálica.
9.11 | Contrafuerte | … | Lámina en poliester no tejido con adhesivo solvente que suministra alta protección al talón.
9.12 | Entresuela | … | Poliuretano espumado antiestatico de doble densidad y gran capacidad de amortiguación.
9.13 | Suela | … | Caucho de nitrilo resistente a los hidrocarburos, abrasión, anti estática, anti-deslizante, repelente al agua.
9.14 | Flexión | … | Incremento máx. 4 mm.en 30,000 ciclos.
9.15 | Espesor de suela | cm | Mínima 2 /Máximo 3
9.16 | Tiro jalador trasero | … | Si
9.17 | Costuras | … | Costuras y pliegues cellados o unidos hérmeticamente, resistentes a la humedad.
9.18 | Prueba de voltaje | V | 18000 |  | Obligatorio deberá entregar las certificaciones o registros de prueba dieléctrica y normativas de seguridad por parte del fabricante.
9.19 | Resistencia de aislamiento a 5,000V DC | GΩ | 7
9.2 | Frecuencia | Hz | 60 Hz/1 minuto
9.21 | Corriente de fuga | mA | 1
9.22 | Resistencia de impacto | … | Mínimo 2,500 Lbs y de 75 lbs a 18'' de altura (Según ASTM I/75 C/75)
9.23 | Resistencia a la perforación suela intermedia | N | Hasta 1,100
9.24 | Absorción de impacto en el talón | J | Hasta 200
9.25 | Altura de bota | cm | Mínima 12 /Máximo 15
9.26 | Peso máximo | Kg. | 1.81/par
9.27 | Color de bota | … | Negro
9.28 | Colores complementarios | … | Azul, gris, verde oscuro, naranja.
9.29 | Color de hilo | … | Negro, Azul, Marrón.
9.3 | Size | … | 36 a 46 EU
9.31 | Usos | Calzado de seguridad para la protección de pies y tobillos en áreas donde exista peligro de lesiones por caída o rodadura de objetos, riesgos eléctricos, perforaciones, temperaturas, entre otros, durante la jornada laboral.
9.32 | Presentación | Bota con catálogo.
(*) A indicar por el oferente
(**) Timbrado en el material en alto o bajo relieve
Fecha de la oferta
| Carolina Argueta |  |  | Nombre y firma del oferente
Analista de Gestión Humana
COMENTARIOS:
1- Este material cumplirá con todas las indicaciones detalladas en la especificación técnica correspondiente. 2- En caso de haber una solicitud adicional por parte de La Distribuidora o que el Fabricante entienda deba entregar información complementaria, para la correcta evaluación de la propuesta, se deberá hacer por escrito y anexado a esta planilla de Datos Garantizados.