## Ficha Técnica
PLANILLA DE DATOS GARANTIZADOS
ZAPATO DE PROTECCIÓN |  |  |  | CÓDIGO | 5000694
|  |  |  | FECHA REVISIÓN | 2019-10-01
ÁREA ESPECIALISTA: Gerencia de Seguridad y Salud Ocupacional
DESCRIPCIÓN SAP: ZAPATO DE PROTECCIÓN
ÍTEM | DATOS | UNIDAD | PEDIDO | OFRECIDO | COMENTARIO
1 | Empresa proveedora | … | (*)
2 | Fabricante | … | (*)
3 | Marca | … | (*)
4 | Modelo | … | (*)
5 | País de origen | … | (*)
6 | Norma de fabricación y ensayos | … | UNE-EN ISO 20344:2012: 20345:2011; 20346:2015; 20347:2012
7 | Embalaje | … | Cajas que no excedan peso de 60 libras, paletizado y flejado.
8 | Garantía | Meses | Una vez entregado el calzado al colaborador su durabilidad debe sobrepasar los 6 meses. Si la misma presenta deterioro (agrietamiento en suela, daños a la puntera, entre otros) que disminuya considerablemente su protección, el suplidor deberá reemplazar la bota.
9 | Características
9.1 | Tipo | … | Calzado de seguridad
9.2 | Diseño | … | Deportivo, ultra liviano, flexible y que aporte estabilidad a los pies, sin accesorios plástico.
9.3 | Material de fabricación | % | Microfibra hidrofugada transpirable.
9.4 | Forro | % | Forro en tejido transpirable y anti-microbiano para el control de olores, con tratamiento antiéstatico, resistente a la abrasión.
9.5 | Ojaletes | … | No metálicos.
9.6 | Sistema de ajuste | … | Cordones en poliéster.
9.7 | Cuello | … | Anatómico, acolchado.
9.8 | Empeine | … | Microfibra y textil.
9.9 | Lengüeta | … | Cerrada
9.1 | Plantilla interior | % | Diseño ergonómico en material espumado, recubierto en poliéster algodón de gran tenacidad, no metálica, flexible, resistente a la abrasión. Extraible y lavable.
9.11 | Puntera | % | Fibra de vidrio y lámina anti-perforación con protección reforzada, antigolpe resistente a la compresión, ligera, no magnética, no metálica.
9.12 | Entresuela | % | Poliuretano espumado antiestatico de doble densidad y gran capacidad de amortiguación.
9.13 | Suela | % | Diseño ergonómico que apoye la flexión plantar natural y flexibilidad del pie, resistente a los hidrocarburos, abrasión, anti estática, antideslizante, repelente al agua.
9.14 | Espesor de suela | cm | 3.5
9.15 | Flexión | … | Incremento máx. 4 mm.en 30,000 ciclos.
9.16 | Tiro jalador trasero | … | Si
9.17 | Construcción | … | Costuras y pliegues cellados o unidos hérmeticamente, resistentes a la humedad.
9.18 | Absorción de impacto en el talón | J | 200
9.19 | Altura máxima de zapato | cm | 12
9.2 | Peso máximo | g | 900
9.21 | Color de zapato | … | Negro, Azul, Gris
9.22 | Colores complementarios | … | Negro, Azul, gris, verde oscuro
9.23 | Color de hilo | … | Negro, Azul, Gris
9.24 | Size | … | 38 a 45 EU
9.25 | Usos | Calzado de seguridad para trabajos donde se requiera mayor comodidad, protección al impacto, perforaciones, temperaturas, antiderrapante, entre otros, durante la jornada laboral.
9.26 | Presentación | Zapato con catálogo.
Fecha de la oferta
| Carolina Argueta |  |  | Nombre y firma del oferente
Analista de Gestión Humana
COMENTARIOS:
1- Este material cumplirá con todas las indicaciones detalladas en la especificación técnica correspondiente. 2- En caso de haber una solicitud adicional por parte de La Distribuidora o que el Fabricante entienda deba entregar información complementaria, para la correcta evaluación de la propuesta, se deberá hacer por escrito y anexado a esta planilla de Datos Garantizados.