## 1008101
PLANILLA DE DATOS GARANTIZADOS
VALIJA PARA LEVANTAMIENTO DE MEDIDORES EN TERRENO
|  |  |  | CÓDIGO | 1008101
|  |  |  | FECHA DE REVISIÓN | 2019-09-25
DESCRIPCIÓN DE SAP: VALIJA P/LEVANTAMIENTO D/MEDIDOR TERRENO |  |  |  | ÁREA ESPECIALISTA | DIRECCIÓN DE REDUCCIÓN DE PÉRDIDA
ITEM | DATOS | UNIDAD | PEDIDO | OFRECIDO | COMPROBACIÓN Y MEDICIÓN | RESULTADO
1 | Empresa proveedora | …. | *
2 | Fabricante | …. | *
3 | Marca | …. | *
4 | Modelo | …. | *
5 | País de origen | …. | *
6 | Norma de fabricación y ensayos | …. | *
7 | Empaque | …. | *
8 | Garantía | años | 5
9 | Características Generales | …. | ….
9.1 | Material de fabricación | …. | Polietileno resistente, de baja densidad
9.2 | Color del material | …. | Azul( PANTONE 293)
9.3 | Dimensiones (ancho x altura) | mm | (423 x 497) ± 5
9.4 | Espesor | mm | 0.2 ± 0.03
9.5 | Tipo de letra | …. | CENTURY GOTHIC
9.6 | Tamaño de las letras | mm (Pulg) | 76.2 (3)
9.7 | Ubicación de las letras | …. | Centralizadas en ambas caras
9.8 | Sistema de cierre | …. | Orificios para la colocación del sello de seguridad
9.9 | Tamaño de los orificios del sello | mm | 6
9.1 | Disposición de los orificios (líneas x columna) | unds | 2 x 6
9.11 | Cantidad de orificio por columna | Unds | 2
9.13 | Cantidad de orificio por líneas | Unds | 4
9.14 | Características dimensionales | mm | Ver diseño
9.155 | Exposición a la intemperie | …. | Resistencia a las variaciones climáticas y a las influencias marinas
9.169 | Logo de identificación | …. | (**)
9.18 | Imágenes informativas | …. | Debe mostrar las instrucciones de uso
9.19 | Accesorios incluidos | …. | Debe incluir un bolsillo tipo canguro, transparente, adherido a la funda con medidas 8'' x 10''
(*) A indicar por el oferente
(**) A indicar por el EDENORTE al adjudicado.
…………………………………….
Fecha de oferta
……………...…………………………………….
Nombre y firma del oferente
COMENTARIOS:
1- Este material cumplirá con todas las indicaciones detalladas en la especificación técnica correspondiente. 2- En caso de haber una solicitud adicional por parte de La Distribuidora o que el Fabricante entienda deba entregar información adicional, para la correcta evaluación de la propuesta, se deberá hacer por escrito y ser anexado a esta planilla de Datos Garantizados.

## DISEÑO
LOGOS A UTILIZAR SEGÚN LO SOLICITADO
CARACTERISTICAS Y DIMENSIONES DE LA VALIJA
VISTA FROTAL |  |  | VISTA TRACERA