## Ficha
PLANILLA DE DATOS GARANTIZADOS
BATERIA 12V 12H a 50°C P/UPS/ITC |  |  |  | Código: | 1008141
|  |  |  | Fecha Revisión: | 2019-12-19
Área especialista:
Descripción SAP: BATERIA 12V 12H a 50°C P/UPS/ITC |  |  |  | Gerencia Subestaciones
ÍTEM | DESCRIPCIÓN | UNIDAD | PEDIDO | OFRECIDO | COMENTARIO
1 | Empresa proveedora | - | *
2 | Fabricante | - | *
3 | Modelo | - | *
4 | País de origen | - | *
5 | Tipo | - | Libre mantenimiento
6 | Norma de fabricación y ensayos | - | IEEE
7 | Dimensiones | - | -
7.1 | Ancho | cm | ≤10
7.2 | largo | cm | ≤15
7.3 | alto | cm | ≤9.5
8 | Características eléctricas | - | -
8.1 | Voltaje | Vdc | 12
8.2 | Corriente | Amp-hr | ≥12
8.3 | Ciclo profundo | - | Si
9 | Certificación ISO o similar | - | Si
* A indicar por el oferente
………………………………………
Fecha de la oferta
| …………………………………………….. |  | ……………………………………………………..
| Marcelino Mateo M. |  | Nombre y firma del oferente
Gerencia de Subestaciones
Comentarios:
1- Este material deberá cumplir con todas las indicaciones detalladas en la especificación técnica correspondiente. 2- En caso de haber una solicitud adicional por parte de La Distribuidora o que el Fabricante entienda deba entregar información adicional para la correcta evaluación de la propuesta, se deberá hacer por escrito y ser anexado a esta planilla de Datos Garantizados.

## Ilustración material
Gerencia de Subestaciones | ILUSTRACION
1008141 -BATERIA 12V 12H a 50°C P/UPS/ITC