## 1012003
PLANILLA DE DATOS GARANTIZADOS
BATERIA 3 V, CR2450, P/MEDIDOR SL7000 |  |  |  |  | CÓDIGO | 1012003
[5 empty] | FECHA REVISIÓN | 2019-09-17
AREA ESPECIALISTA: DIRECCIÓN REDUCCIÓN DE PÉRDIDAS
DESCRIPCION SAP: BATERIA 3 V, CR2450, P/MEDIDOR SL7000
ITEM | DATOS | UNIDAD | PEDIDO | OFRECIDO | COMPROBACIÓN Y MEDICIÓN | COMENTARIO
1 | Número de Proceso |  | (*)
2 | Empresa proveedora | …. | (*)
3 | Fabricante | …. | (*)
4 | País de origen | …. | (*)
5 | Norma de fabricación y ensayos | …. | (*)
6 | Código de batería | …. | CR2450 S WC
7 | Características Constructivas
7.1 | Dimension de la Bateria | ….
7.1.2 | Alto ( E) | mm | 5
7.1.3 | Diametro Externo (A) | mm | 24.7
7.1.4 | Diametro Interno (B) | mm | 21
7.2 | Dimensiones del Encapsulado
7.2.1 | Alto | mm | 32
7.2.2 | Ancho | mm | 25
7.2.3 | Espeso | mm | 6.5
7.3 | Peso | g | 7
7.4 | Rango de Temperatura de Operacion | °C | -20 a 70
7.4.1 | Almacenamiento | °C | -55 a 70
7.5 | Sistema |  | Dióxido de Li-Manganeso /Electrolito orgánico (Li-Mn)
8 | Características Electricas
8.1 | Tension Nominal | Vdc | 3
8.2 | Capacidad Nominal | mAh | 620
8.3 | Corriente de Descarga | mA | 0.2
9 | Accesorios que debe incluir. Ver dibujo
9.1 | Encasulado |  | SI
9.2 | Conector Plug ERCE 6150-ZD-01 |  | SI
9.3 | Garantía | Años | 3
(*) A indicar por el oferente
………………………………………………………………………………
Fecha de la oferta
…………………………………………………………………
| David Fermín |  |  |  | ……………………………………………………………………………
| Analista de Tecnología de Medición |  |  |  | Nombre y firma del oferente
COMENTARIOS:
1- Este material cumplirá con todas las indicaciones detalladas en la especificación técnica correspondiente. 2- En caso de haber una solicitud adicional por parte de La Distribuidora o que el Fabricante entienda deba entregar información adicional, para la correcta evaluación de la propuesta, se deberá hacer por escrito y ser anexado a esta planilla de Datos Garantizados.

## Modelo Embalaje
ESPECIFICACIONES DE EMBALAJE
REQUERIMIENTOS PARA EL EMBALAJE:
1. Las cajas o método de empaque en las que sean embalados los materiales deben ser resistentes a las
manipulaciones, transporte, apilado y almacenamiento.
2. Las cajas o método de empaque no deben exceder el peso de 60 libras. (Si su material excede esta condición
especificarlo en la casilla de requerimientos especiales)
3. Los materiales deben venir paletizados y flejados.
REQUERIMIENTOS ESPECIALES DE EMBALAJE:
IMAGENES DE REFERENCIA: