## CS-32C
PLANILLA DE DATOS GARANTIZADOS
BATERIA 3.6V, TL-5276-C, P MEDIDOR SENTINEL |  |  |  |  | CÓDIGO | 1012004
[5 empty] | FECHA REVISIÓN | 2019-09-17
AREA ESPECIALISTA: DIRECCIÓN REDUCCIÓN DE PÉRDIDAS
DESCRIPCION SAP: BATERIA 3.6V, TL-5276-C, P MEDIDOR SENTINEL
ITEM | DATOS | UNIDAD | PEDIDO | OFRECIDO | COMPROBACIÓN Y MEDICIÓN | COMENTARIO
| Número de Proceso |  | (*)
1 | Empresa proveedora | …. | (*)
2 | Fabricante | …. | (*)
3 | País de origen | …. | (*)
4 | Norma de fabricación y ensayos | …. | (*)
5 | Código de batería | …. | TL-5276/C
6 | Características Constructivas
6.1 | Dimension de la Bateria | ….
6.1.2 | Alto Bateria | mm | 25.4
6.1.3 | Diametro del Cuerpo de Bateria | mm | 14.5
6.1.4 | Diametro Polo | mm | 4.2
6.2 | Demensiones del Encapsulado
6.2.1 | Diametro Encapsulado | mm | 17
6.2.2 | Alto | mm | 28.6
6.2.3 | Peso | g | 10
6.3 | Rango deTemperatura de Operacion | °C | -55 a 85
6.3.1 | Almacenamiento | °C | 30
6.4 | Sistema |  | Cloruro de Litio-Tionilo (Li-SOCl2)
6.5 | Size Internacional de Referencia | …. | 1/2AA (ER14252)
7 | Características Electricas
7.1 | Tension Nominal | Vdc | 3.6
7.2 | Capacidad Nominal | Ah | 1.2
7.3 | Corriente de Descarga | mA | 20
7.4 | Impulsos de Corriente max | mA | 50
8 | Accesorios que debe incluir. Ver dibujo
8.1 | Encasulado |  | SI
8.2 | Conector Plug MOLEX 22-01-3027 |  | SI
9 | Garantía | Años | 3
(*) A indicar por el oferente
………………………………………………………………………………
Fecha de la oferta
…………………………………………………………………
| David Fermín |  |  |  | ……………………………………………………………………………
| Analista de Tecnología de Medición |  |  |  | Nombre y firma del oferente
COMENTARIOS:
1- Este material cumplirá con todas las indicaciones detalladas en la especificación técnica correspondiente. 2- En caso de haber una solicitud adicional por parte de La Distribuidora o que el Fabricante entienda deba entregar información adicional, para la correcta evaluación de la propuesta, se deberá hacer por escrito y ser anexado a esta planilla de Datos Garantizados.