## Ficha Técnica
PLANILLA DE DATOS GARANTIZADOS
Aire acondicionado 24,000 BTU Piso-techo |  |  |  |  | CÓDIGO | 2015280
[5 empty] | FECHA REVISIÓN | 2020-11-04
ÁREA ESPECIALISTA:Servicios Generales
DESCRIPCIÓN SAP: Aire acondicionado 24,000 BTU Piso-techo
ITEM | DATOS | UNIDAD | PEDIDO | OFRECIDO |  | COMENTARIO
1 | Empresa proveedora | … | (*)
2 | Fabricante | … | (*)
3 | Marca | … | (**)
4 | Modelo | … | (*)
5 | País de origen | … | (*)
6 | Norma de fabricación y ensayos | … | (*)
7 | Embalaje | … | CAJAS QUE NO EXCEDAN PESO DE 60 LIBRAS, PALETIZADO Y FLEJADO
8 | Garantía | Años | 1
9 | Capacidad nominal | BTU/h | 24000
10 | RT |  | 2
11 | Fuente de alimentación | V/Hz/Ph | 208-230/60/1
12 | Volumen de flujo de aire (alto / medio / bajo) | CFM | 880/760/640
13 | Nivel de ruido | DB | 50/48/45
14 | Área Aplicable | m³ | 65
15 | DATOS TUBERIAS | … | -
16 | Tamaño de la tubería líquido | Pulgadas | 3/8"
17 | Tamaño de la tubería gas | Pulgadas | 5/8"
18 | Tamaño de la tubería drenaje | Pulgadas | 1"
19 | UNIDAD DE CONDENSACION | … | …
20 | Fuente de alimentación | V/Hz/Ph | 208-230/60/1
21 | Enfriado | Tú/h | 24000
22 |  | RT | 2
23 | Entrada de corriente | Amp | 10.4
24 | Entrda de Potencia de enfriamiento | W | 2270
25 | Entrada maxi corrente | Amp | 13.2
26 | Volumen de flujo del aire | CFM | 2400
27 | Peso de la red | Lbs | 105
28 | Peso bruto | Lbs | 112
29 | Compresor(Tipo) | … | Giratorio
30 | Tamaño de la tubería(Liquido) | Pulgadas | 3/8”
31 | Tamaño de la tubería(Gas) | Pulgadas | 5/8”
32 | Cantidad de carga(20´/40´/40´HQ) | Pcs | 140/288/288
33 | Presentación de Muestra | … | N/A
(*) A indicar por el oferente
(**) Timbrado en el material en alto o bajo relieve
Fecha de la oferta
| Patricia Carolina Reyes De Los Angeles |  |  |  | Nombre y firma del oferente
Gerente De Servicios Generales
COMENTARIOS:
1- Este material cumplirá con todas las indicaciones detalladas en la especificación técnica correspondiente. 2- En caso de haber una solicitud adicional por parte de La Distribuidora o que el Fabricante entienda deba entregar información adicional, para la correcta evaluación de la propuesta, se deberá hacer por escrito y anexado a esta planilla de Datos Garantizados.

## Embalaje
PLANILLA DE DATOS GARANTIZADOS
ESPECIFICACIONES DE EMBALAJE
NOMBRE: | Aire acondicionado 24,000 BTU Piso-techo | CÓDIGO: | 2015280
REQUERIMIENTOS PARA EL EMBALAJE:
1. Las cajas o método de empaque en las que sean embalados los materiales deben ser resistentes a las
manipulaciones, transporte, apilado y almacenamiento.
2. Las cajas o método de empaque no deben exceder el peso de 60 libras.
3. Los materiales deben venir paletizados y flejados.
IMAGENES DE REFERENCIA: