## Ficha Técnica
PLANILLA DE DATOS GARANTIZADOS
Aire acondicionado Split 18000 BTU inverter |  |  |  |  | CÓDIGO | 2015288
[5 empty] | FECHA REVISIÓN | 2019-11-04
ÁREA ESPECIALISTA: Servicios Generales
DESCRIPCIÓN SAP: Aire acond. Split 18000 BTU inverter
ITEM | DATOS | UNIDAD | PEDIDO | OFRECIDO |  | COMENTARIO
1 | Empresa proveedora | … | (*)
2 | Fabricante | … | (*)
3 | Marca | … | (**)
4 | Modelo | … | (*)
5 | País de origen | … | (*)
6 | Norma de fabricación y ensayos | … | (*)
7 | Embalaje | … | CAJAS QUE NO EXCEDAN PESO DE 60 LIBRAS, PALETIZADO Y FLEJADO
8 | Garantía | Meses | 12
9 | COMPRESOR | … | …
10 | Tipo | … | Giratorio
11 | Eficiencia | SEER | minima 19
12 | UNIDAD INTERIOR-FAN COLI | … | …
13 | Capacidad nominal | BTU | 18000
14 | Nivel de ruido | DB | Minimo 40-48 maximo
15 | Voltaje | V/Ph/Hz | 220/1/60
16 | Amperaje nominal | Amp | 0.80 Max
17 | Consumo | Watts | 27
18 | Flujo de aire | CFM | 530
19 | Conexiones-líquido | Pulg | 1/4
20 | Conexiones-succión | Pulg | 1/2
21 | Forma del evaporador | … | Aleta hidrófila
22 | UNIDAD EXTERIOR-CONDENSADORA | … | …
23 | Capacidad nominal | BTU | 18000
24 | Nivel de ruido | DB | 54
25 | Voltaje | V/Ph/Hz | 220/1/60
26 | Amperaje nominal | Amp | 9.4
27 | Consumo | Watts | 2075
28 | Conexiones-líquido | Pulg | 1/4
29 | Conexiones-succión | Pulg | 1/2
30
31 | Refrigerante | … | R410A
32 | Tipo de fan | … | Flujo axial
33 | Forma del condensador | … | Aleta de aluminio-tubo de cobre
34 | Caja condensadora | … | Galvanizada
35 | Presentación de Muestra | … | N/A
(*) A indicar por el oferente
(**) Timbrado en el material en alto o bajo relieve
Fecha de la oferta
| Patricia Carolina Reyes De Los Angeles |  |  |  | Nombre y firma del oferente
Gerente De Servicios Generales
COMENTARIOS:
1- Este material cumplirá con todas las indicaciones detalladas en la especificación técnica correspondiente. 2- En caso de haber una solicitud adicional por parte de La Distribuidora o que el Fabricante entienda deba entregar información adicional, para la correcta evaluación de la propuesta, se deberá hacer por escrito y anexado a esta planilla de Datos Garantizados.

## Embalaje
PLANILLA DE DATOS GARANTIZADOS
ESPECIFICACIONES DE EMBALAJE
NOMBRE: | Aire acond. Split 18000 BTU inverter | CÓDIGO: | 2015288
REQUERIMIENTOS PARA EL EMBALAJE:
1. Las cajas o método de empaque en las que sean embalados los materiales deben ser resistentes a las
manipulaciones, transporte, apilado y almacenamiento.
2. Las cajas o método de empaque no deben exceder el peso de 60 libras.
3. Los materiales deben venir paletizados y flejados.
IMAGENES DE REFERENCIA: