## Modelo Ficha Técnica
PLANILLA DE DATOS GARANTIZADOS
BATERIA UPS 1242 AH CAJA CONTROL ITC ABB |  |  |  | CODIGO | 2016052
|  |  |  | FECHA REVISION | 2019-12-19
AREA ESPECIALISTA: Gerencia de Subestaciones
DESCRIPCION SAP: BATERIA UPS 1242 AH CAJA CONTROL ITC ABB
ITEM | DATOS | UNIDAD | PEDIDO | OFRECIDO | COMENTARIO
1 | Empresa proveedora | …. | (*)
2 | Fabricante | …. | (*)
3 | Marca | …. | (**)
4 | Modelo | …. | (*)
5 | País de origen | …. | (*)
6 | Tipo | …. | (*)
7 | Norma de fabricación y ensayos | …. | N/A
8 | Características constructivas
8.1 | Tipo de Batería sellada y hermética | …. | si
8.2 | Aleación de plomo-calcio en placas positiva y negativa | …. | si
8.3 | Tipo de cable | …. | si
8.4 | Acido gelatificado | …. | si
8.5 | Robustas características constructivas | …. | si
8.6 | Temperatura de operación | ºC | ≥50
8.7 | Ancho | mm | 165.1
8.8 | Largo | mm | 169.9
8.9 | Alto | mm | 196.6
9 | Características Eléctricas
9.1 | Voltaje de flotación | Vdc | 13.5 - 13.8
9.2 | Voltaje de almacenamiento | Vdc | 14.7 - 15.0
9.3 | Corriente Nominal de trabajo | A/H | ≥ 42
10 | Garantía | Año | ≥ 2
11 | Certificación ISO 9000 o similar | … | si
(*) A indicar por el oferente
(**) Timbrado en el material en alto o bajo relieve
………………………………………………
Fecha de la oferta
………………………………………
| Marcelino Mateo M. |  |  | ……………………………………………….
| Gerencia de Subestaciones |  |  | Nombre y firma del oferente
COMENTARIOS:
1- Este material cumplirá con todas las indicaciones detalladas en la especificación técnica correspondiente. 2- En caso de haber una solicitud adicional por parte de La Distribuidora o que el Fabricante entienda deba entregar información adicional, para la correcta evaluación de la propuesta, se deberá hacer por escrito y ser anexado a esta planilla de Datos Garantizados.