## Ficha Técnica
PLANILLA DE DATOS GARANTIZADOS
EQUIPO DE SOLDAR AC/DC MULTIPROCESO |  |  |  |  | CÓDIGO | 2015865
[5 empty] | FECHA REVISIÓN | 2019-10-04
ÁREA ESPECIALISTA: Servicios Generales
DESCRIPCIÓN SAP: EQUIPO DE SOLDAR AC/DC MULTIPROCESO
ITEM | DATOS | UNIDAD | PEDIDO | OFRECIDO |  | COMPROBACIÓN Y MEDICIÓN | COMENTARIO
1 | Empresa proveedora | … | (*)
2 | Fabricante | … | (*)
3 | Marca | … | (**)
4 | Modelo | … | (*)
5 | País de origen | … | (*)
6 | Norma de fabricación y ensayos | … | NEMA, UL y CSA
7 | Embalaje | … | CAJAS QUE NO EXCEDAN PESO DE 60 LIBRAS
8 | Garantía | Años | 1
9 | Tensión de Alimentación | V/Hz | 240V 50/60Hz (1ph)
10 | Potencia absorbida | Kva / % | 5,5 30
11 | Tensión en vacio | … | 65 MMA Y TIG - 30/180 MIG
12 | Campo de regulación MMA | Amp | 5:200A
13 | Campo de regulación TIG | Amp | 5:200A
14 | Campo de regulación MIG | Amp | 20:200A
15 | Corriente convencional EN MMA | Amp | 35% 200A - 100% 120A
16 | Corriente convencional EN TIG | Amp | 35% 200A - 100% 120A
17 | Corriente convencional EN MIG | Amp | 35% 2000A - 100% 140A
18 | Hilos de soldar acero, inox, aluminio, | mm | 0,8-1,2
19 | Clase de aislamiento | … | H
20 | Grado de protección | … | IP22
21 | Dimensiones | mm | 500x280x420
22 | Peso | Kg | 15
23 | ACCESORIOS INCLUIDOS | … | Antorcha soldadura Mig GN25 4 mts - Conjunto de masa 3 mts - Caudalímetro Argón CO2
24 | Presentacion de Muestra | (Si / No) | No
(*) A indicar por el oferente
(**) Timbrado en el material en alto o bajo relieve
Fecha de la oferta
| Patricia Carolina Reyes De Los Angeles |  |  |  | Nombre y firma del oferente
Gerente De Servicios Generales
COMENTARIOS:
1- Este material cumplirá con todas las indicaciones detalladas en la especificación técnica correspondiente. 2- En caso de haber una solicitud adicional por parte de La Distribuidora o que el Fabricante entienda deba entregar información adicional, para la correcta evaluación de la propuesta, se deberá hacer por escrito y anexado a esta planilla de Datos Garantizados.