## Modelo Ficha Técnica
PLANILLA DE DATOS GARANTIZADOS |  |  |  |  | INSERTAR IMAGEN DE REFERENCIA DEL MATERIAL
Switch 24 Puertos |  |  |  |  | CODIGO | 2004897
[5 empty] | FECHA REVISION | 2019-09-17
AREA ESPECIALISTA:Redes Telematicas.
DESCRIPCION SAP: Switch 24 Puertos
ITEM | DATOS | UNIDAD | PEDIDO | OFRECIDO |  | COMENTARIO
1 | Empresa proveedora | …. | (*)
2 | Fabricante | …. | (*)
3 | Marca | …. | (**)
4 | Modelo | …. | (*)
5 | País de origen | …. | (*)
6 | Norma de fabricación y ensayos | ….
7 | Embalaje |  | *Ver anexo*
8 | Garantía
9 | Tipo de despositivo |  | Conmutador 24 puertos
10 | Puertos |  | 24 * 10/100/1000 + 4*Gigabit SFP
11 | Rendimientos | Gbps | Capaciad de conmutacion 216 Gbps
12 | Metodo de autenfiticacion |  | Kerberos,Secure Shell(SSH),RADIUS
13 | Procesador | MHz | APM86392:600
14 | Memoria RAM | MB | 512
15 | Memoria Flash | MB | 128
16 | Anchura | cm | 44.5
17 | Altura | cm | 4.5
18 | Alimentacion |  | 100/240 VAC(85 to 264 VAC)
19 | Software incluido |  | IOS LAN Base
20 | Tipo de caja |  | Sobremesa, montaje en rack 1U
21 | MTBF (tiempo medio entre errores) | horas | 564910
22 | Redundancia de alimentacion |  | Opcional
23 | Capacidad |  | Interfaces virtuales (VLAN): 1023
24 | Caracteristicas |  | Conmutación Layer 2, soporte de DHCP, negociación automática, soporte ARP, concentración de enlaces, soporte VLAN, señal ascendente automática (MDI/MDI-X automático), soporte IPv6, admite Rapid Spanning Tree Protocol (RSTP), admite Multiple Spanning Tree Protocol (MSTP), soporte de Dynamic Trunking Protocol (DTP), soporte de Port Aggregation Protocol (PAgP), soporte de Trivial File Transfer Protocol (TFTP), soporte de Access Control List (ACL), soporte RADIUS, compatibilidad con Jumbo Frames, rastreador MLD, Dynamic ARP Inspection (DAI), tecnología Cisco EnergyWise, Unicast Reverse Path Forwarding (URPF), Uni-Directional Link Detection (UDLD), Rapid Per-VLAN Spanning Tree Plus (PVRST+), compatible con IPv4, Shaped Round Robin (SRR), Protocolo de control de adición de enlaces (LACP), Remote Switch Port Analyzer (RSPAN), NetFlow, compatibilidad con Hot Standby Router Protocol (HSRP), Energy Efficient Ethernet, Per-VLAN Spanning Tree (PVST).
25 | Cumplimiento de normas |  | IEEE 802.3, IEEE 802.3u, IEEE 802.3z, IEEE 802.1D, IEEE 802.1Q, IEEE 802.3ab, IEEE 802.1p, IEEE 802.3x, IEEE 802.3ad (LACP), IEEE 802.1w, IEEE 802.1x, IEEE 802.3ae, IEEE 802.1ae, IEEE 802.3az, IEEE 802.1AX
26 | Voltaje necesario |  | CA 120/230 V (50/60 Hz)
27 | Tipo de equipo |  | Empresarial/Enterprise
(*) A indicar por el oferente
(**) Timbrado en el material en alto o bajo relieve
……………………………………………….
Fecha de la oferta
………………………………………….
| Nombre del responsable |  |  |  | ……………………………………………….
| Posición que ocupa |  |  |  | Nombre y firma del oferente
COMENTARIOS:
1- Este material cumplirá con todas las indicaciones detalladas en la especificación técnica correspondiente. 2- En caso de haber una solicitud adicional por parte de La Distribuidora o que el Fabricante entienda deba entregar información adicional, para la correcta evaluación de la propuesta, se deberá hacer por escrito y ser anexado a esta planilla de Datos Garantizados.

## Modelo Embalaje
ESPECIFICACIONES DE EMBALAJE
REQUERIMIENTOS PARA EL EMBALAJE:
1. Las cajas o método de empaque en las que sean embalados los materiales deben ser resistentes a las
manipulaciones, transporte, apilado y almacenamiento.
2. Las cajas o método de empaque no deben exceder el peso de 60 libras.
3. Los materiales deben venir paletizados y flejados.
IMAGENES DE REFERENCIA: