## Ficha Técnica
PLANILLA DE DATOS GARANTIZADOS
DETECTOR DE HUMO |  |  |  | CÓDIGO | 2007985
|  |  |  | FECHA REVISIÓN | 2020-10-01
ÁREA ESPECIALISTA: Gerencia de Seguridad y Salud Ocupacional
DESCRIPCIÓN SAP: DETECTOR DE HUMO
ÍTEM | DATOS | UNIDAD | PEDIDO | OFRECIDO | COMENTARIO
1 | Empresa proveedora | … | (*)
2 | Fabricante | … | (*)
3 | Marca | … | (*)
4 | Modelo | … | (*)
5 | País de origen | … | (*)
6 | Norma de fabricación y ensayos | … | ISO 9001:2015/ NFPA 13
7 | Embalaje | … | Cajas que no excedan peso de 60 libras, paletizado y flejado.
8 | Garantía | año | 1
9 | Características
9.1 | Material | % | PVC
9.2 | Dimensiones | mm | 145 x 120 x 45
9.3 | Señal de detección | dB | 85
9.4 | Fuente de energía | V | 110V o batería 9V
9.5 | Botón de prueba | … | Humo, cámara detección, sistema electrónico y sirena.
9.6 | Sensibilidad | % | 1.8% ft±0 8% ft
9.7 | Indicador de encendido | … | Luz roja parpadea a través de cubierta cada 40 segundos.
9.8 | Sensor | … | Dispersión de luz a través de particulas de humo.
9.9 | Rango de temperatura | °C | -10 / +40 °C
9.1 | Rango de humedad | % | 15% a 95% (HR)
9.11 | Interconecta | … | No
9.12 | Color | … | Blanco
9.13 | Peso | g | 200
9.14 | Presentación | … | Tornillos para instalación y baterías.
(*) A indicar por el oferente
(**) Timbrado en el material en alto o bajo relieve
Fecha de la oferta
| Carolina Argueta |  |  | Nombre y firma del oferente
Analista de Gestión Humana
COMENTARIOS:
1- Este material cumplirá con todas las indicaciones detalladas en la especificación técnica correspondiente. 2- En caso de haber una solicitud adicional por parte de La Distribuidora o que el Fabricante entienda deba entregar información complementaria, para la correcta evaluación de la propuesta, se deberá hacer por escrito y anexado a esta planilla de Datos Garantizados.
PLANILLA DE DATOS GARANTIZADOS IMAGEN DE REFERENCIA
DETECTOR DE HUMO |  |  |  | CÓDIGO | 2007985
|  |  |  | FECHA REVISIÓN | 2020-10-01
ÁREA ESPECIALISTA: Gerencia de Seguridad y Salud Ocupacional
DESCRIPCIÓN SAP: DETECTOR DE HUMO