## Ficha Técnica
PLANILLA DE DATOS GARANTIZADOS
EXTINTOR |  |  |  | CÓDIGO | 2012230
|  |  |  | FECHA REVISIÓN | 2020-10-01
ÁREA ESPECIALISTA: Gerencia de Seguridad y Salud Ocupacional
DESCRIPCIÓN SAP: EXTINTOR ABC 10LB
ITEM | DATOS | UNIDAD | PEDIDO | OFRECIDO | COMENTARIO
1 | Empresa proveedora | … | (*)
2 | Fabricante | … | (*)
3 | Marca | … | (*)
4 | Modelo | … | (*)
5 | País de origen | … | (*)
6 | Norma de fabricación y ensayos | … | NFPA 101
7 | Embalaje | … | Cajas que no excedan peso de 60 libras, paletizado y flejado.
8 | Garantía | año | 1
9 | Características
9.1 | Agente | % | Polvo químico seco ABC
9.2 | Capacidad | lbs | 10
9.3 | Material | % | Acero inoxidable
9.4 | Dimensiones | cm | 65x23
9.5 | Profundidad | cm | 18.2
9.6 | Manómetro | % | Cuerpo de latón
9.7 | Manijas | % | Lámina
9.8 | Válcula rosca | % | Bronce
9.9 | Manguera de descarga | % | Estructura de chapa recubierta de caucho sintético resistente a los rayos UV
9.1 | Base | … | Reforzada con pared doble
9.11 | Presión de trabajo | psi | 195
9.12 | Alcance de descarga | mts | 3 a 6
9.13 | Tiempo de descarga | seg | 12
9.14 | Rango de temperatura | °C | -20°C a +55°C
9.15 | Pintura exterior | … | Electrostática (Rojo)
9.16 | Rotulado exterior | … | Instrucciones de uso
9.17 | Conductor de energía | … | No
9.18 | Peso con carga | kg | 16.5
(*) A indicar por el oferente
(**) Timbrado en el material en alto o bajo relieve
Fecha de la oferta
| Carolina Argueta |  |  | Nombre y firma del oferente
Analista de Gestión Humana
COMENTARIOS:
1- Este material cumplirá con todas las indicaciones detalladas en la especificación técnica correspondiente. 2- En caso de haber una solicitud adicional por parte de La Distribuidora o que el Fabricante entienda deba entregar información complementaria, para la correcta evaluación de la propuesta, se deberá hacer por escrito y anexado a esta planilla de Datos Garantizados.