## Modelo Ficha Técnica
PLANILLA DE DATOS GARANTIZADOS
Cilindro de Gas SF6 |  |  |  | CODIGO | 1005948
|  |  |  | FECHA REVISION | 2019-11-18
AREA ESPECIALISTA: Gerencia de Subestaciones
DESCRIPCION SAP: BOTELLA GAS SF6
ITEM | DATOS | UNIDAD | PEDIDO | OFRECIDO | COMENTARIO
1 | Empresa proveedora | …. | (*)
2 | Fabricante | …. | (*)
3 | Marca | …. | (**)
4 | Modelo | …. | (*)
5 | País de origen | …. | (*)
6 | Tipo | …. | Gas Inerte
7 | Norma de fabricación y ensayos | …. | ASTM 2472 d
8 | Material de composición | …. | HEXAFLUORURO DE AZUFRE
9 | Formula | …. | SF6
10 | Familia Química | …. | Fluoruros Inorgánicos
11 | Forma de suministro | …. | Botellas de acero
12 | Características Físico-Químicas del Gas
12.1 | Nivel de Pureza | % | ≥ 99.9
12.2 | Peso molecular | g/mol | 146.05
12.3 | Estado Físico | …. | Gas Licuado
12.4 | Olor | …. | Inoloro
12.5 | Color | …. | Incoloro
12.6 | Temperatura de Ebullición @ 101.325 kPa: | °C | -64.15
12.7 | Temperatura de Fusión @ 244 kPa: | °C | -50.8
12.8 | Densidad @ 101.325 kPa ; 20 °C | kg/m3 | 6.162
13 | Peso de Cilindro | lb | 115
(*) A indicar por el oferente
(**) Timbrado en el material en alto o bajo relieve
………………………………………………
Fecha de la oferta
…………………………………
| Marcelino Mateo M. |  |  | ……………………………………………….
| Gerencia de Subestaciones |  |  | Nombre y firma del oferente
COMENTARIOS:
1- Este material cumplirá con todas las indicaciones detalladas en la especificación técnica correspondiente. 2- En caso de haber una solicitud adicional por parte de La Distribuidora o que el Fabricante entienda deba entregar información adicional, para la correcta evaluación de la propuesta, se deberá hacer por escrito y ser anexado a esta planilla de Datos Garantizados.

## Ilustración material
Gerencia de Subestaciones | ILUSTRACION
1005948-Cilindro de Gas SF6

## Modelo Embalaje
ESPECIFICACIONES DE EMBALAJE
REQUERIMIENTOS PARA EL EMBALAJE:
1. Las cajas o método de empaque en las que sean embalados los materiales deben ser resistentes a las
manipulaciones, transporte, apilado y almacenamiento.
2. Las cajas o método de empaque no deben exceder el peso de 60 libras. (Si su material excede esta condición
especificarlo en la casilla de requerimientos especiales)
3. Los materiales deben venir paletizados y flejados.
REQUERIMIENTOS ESPECIALES DE EMBALAJE:
n
IMAGENES DE REFERENCIA: