## Ficha Técnica
PLANILLA DE DATOS GARANTIZADOS
Bocina de 15 RCF |  |  |  | CÓDIGO | 2015974
|  |  |  | FECHA REVISIÓN | 19/10/2019
ÁREA ESPECIALISTA: Soporte Tecnico
DESCRIPCIÓN SAP: Bocina de 15 RCF
ITEM | DATOS | UNIDAD | PEDIDO | OFRECIDO | COMENTARIO
1 | Empresa proveedora | … | (*)
2 | Fabricante | … | (*)
3 | Marca | … | (**)
4 | Modelo | … | (*)
5 | País de origen | … | (*)
6 | Norma de fabricación y ensayos | …
7 | Embalaje | … | CAJAS QUE NO EXCEDAN PESO DE 60 LIBRAS, PALETIZADO Y FLEJADO.
8 | Garantía | Años | 1
9 | RESPUESTA DE FRECUENCIA |  | 45 Hz ÷ 20000 Hz
10 | MAX SPL @ 1M |  | 133 dB
11 | ÁNGULO DE COBERTURA HORIZONTAL | grados | 90°
12 | ÁNGULO DE COBERTURA VERTICAL | grados | 60 °
13 | CONDUCTOR DE COMPRESIÓN |  | 1.4 '' neo, 4.0 '' vc
14 | WOOFER |  | 15 '' neo, 3.5 '' vc
15 | SEÑAL DE ENTRADA |  | bal / unbal
16 | CONECTORES DE SALIDA |  | XLR
17 | CONECTORES DE ENTRADA |  | XLR, Jack
18 | SENSIBILIDAD DE ENTRADA |  | -2 dBu / + 4 dBu
19 | MIC. SENSIBILIDAD DE ENTRADA |  | -32 dBu
20 | FRECUENCIAS DE CRUCE |  | 650 Hz
21 | PROTECCIONES |  | Térmica, RMS
22 | LIMITADOR |  | suave
23 | CONTROLES |  | Volumen, Boost, Mic / Line
24 | PODER TOTAL |  | 1400 W pico, 700 W RMS
25 | BAJAS FRECUENCIAS |  | 1000 W pico, 500 W RMS
26 | ALTAS FRECUENCIAS |  | 400 W pico, 200 W RMS
27 | ENFRIAMIENTO |  | Convección
28 | CONEXIONES |  | VDE
29 | MATERIAL DEL GABINETE / CAJA |  | PP compuesto
30 | MANEJAS |  | 1 superior, 2 laterales
31 | REJA |  | Acero
32 | HARDWARE |  | 2 x M10
33 | MONTAJE EN POSTE / TAPA |  | si
34 | ALTURA | Pulgadas | 708 mm / 27.87
35 | PROFUNDIDAD | Pulgadas | 389 mm / 15,31
36 | ANCHO | Pulgadas | 437 mm / 17.2
37 | PESO | kg/libras | 18,8 kg / 41,45
(*) A indicar por el oferente
(**) Timbrado en el material en alto o bajo relieve
Fecha de la oferta
| Carlos Polonia |  |  | Nombre y firma del oferente
Coordinador Soporte Tecnico
COMENTARIOS:
1- Este material cumplirá con todas las indicaciones detalladas en la especificación técnica correspondiente. 2- En caso de haber una solicitud adicional por parte de La Distribuidora o que el Fabricante entienda deba entregar información complementaria, para la correcta evaluación de la propuesta, se deberá hacer por escrito y anexado a esta planilla de Datos Garantizados.
Note on E1: COMITE FT: IMAGEN Si requiere que la imagen se destaque más, colocar en este espacio "Ver imagen anexa" e insértela en la pestaña IMAGEN con los detalles deseados.
Note on A9: COMITÉ FT: Colocar nombre de la misma manera que está escrito en el sistema SAP.
Note on A10: COMITE FT: ITEM Completar serie de números según la cantidad de datos que usted inserte a partir del 8.
Note on B10: COMITÉ FT: Los datos del 1 al 8 son fijos para todas las fichas. Continuar insertando sus especificaciones debajo del item 8. Insertar las filas que sean necesarias para completar sus datos.
Note on C10: COMITÉ FT: UNIDAD Colocar en esta columna la unidad de medida de lo que está pidiendo, si es en libras, kilogramos, metros, litros, voltios, etc. Si el dato descrito no aplica para ser expresado con una unidad de medida colocar tres puntos (…)
Note on D10: COMITÉ FT: PEDIDO En esta columna indicamos lo que queremos que tenga nuestro producto con relación a los datos planteados.
Note on F10: COMITÉ FT: Esta casilla es para uso del Oferente.
Note on D11: COMITÉ FT: SIGNIFICADO DE SIMBOLOS (*) A INDICAR POR EL OFERENTE (**)TIMBRADO EN EL MATERIAL EN ALTO O BAJO RELIEVE
Note on D16: COMITÉ FT: NORMA DE FABR. Si lo que desea comprar no tiene norma de fabricación colocar N/A
Note on D17: COMITE FT: EMBALAJE Si su material requiere un embalaje muy especial, utilizar otra pestaña para poner todos los detalles. Si es simple, colocarlo directo en esta celda.
Note on C18: COMITÉ FT: Opciones: Años Meses Días
Note on D18: COMITÉ FT: GARANTIA Si lo que desea comprar no tiene garantía colocar N/A

## Embalaje
PLANILLA DE DATOS GARANTIZADOS
ESPECIFICACIONES DE EMBALAJE
DESCRIPCIÓN SAP: | CÓDIGO:
REQUERIMIENTOS PARA EL EMBALAJE:
1. Las cajas o método de empaque en las que sean embalados los materiales deben ser resistentes
a las manipulaciones, transporte, apilado y almacenamiento.
2. Las cajas o método de empaque no deben exceder el peso de 60 libras.
3. Los materiales deben venir paletizados y flejados.
IMAGENES DE REFERENCIA:
Note on A5: COMITÉ FT: Colocar nombre de la misma manera que está escrito en el sistema SAP.

## Imagen
PLANILLA DE DATOS GARANTIZADOS
IMAGEN DE REFERENCIA
DESCRIPCIÓN SAP: Bocina de 15"RCF | CÓDIGO: 2015974
INSERTAR IMAGEN DE REFERENCIA DEL TAMAÑO DESEADO
Note on A5: COMITÉ FT: Colocar nombre de la misma manera que está escrito en el sistema SAP.