## 2011984
PLANILLA DE DATOS GARANTIZADOS
SOLDADOR DE ESTACION 3 EN 1 SOLDADURA, AIRE Y EXTRACTOR DE HUMO |  |  |  |  | CÓDIGO | 2011984
[5 empty] | FECHA REVISIÓN | 2021-03-17
AREA ESPECIALISTA: DIRECCIÓN REDUCCIÓN DE PÉRDIDAS
DESCRIPCION SAP: SOLDADOR EST, SOLDADURA, AIRE,EXT.HUMO
ITEM | DATOS | UNIDAD | PEDIDO | OFRECIDO | COMPROBACIÓN Y MEDICIÓN | RESULTADO
1 | Empresa proveedora | …. | (*)
2 | Fabricante | …. | (*)
3 | Marca | …. | (**)
4 | Modelo | …. | (*)
5 | País de origen | …. | (*)
6 | Norma de fabricación y ensayos | …. | (*)
7 | Embalaje |  | *Ver descripción*
8 | Garantía | Años | 1
9 | Caracteristica Generales
9.1 | Condición de uso | …. | Interior
9.2 | Régimen | …. | Semi Contínuo
9.3 | Soldadura, aire y extractor de humo combinados | …. | Requerido
9.4 | Pantalla LCD | …. | Requerido
9.5 | Peso máximo | Kg | 6
9.6 | Largo máximo | mm | 160
9.7 | Ancho máximo | mm | 120
9.8 | Profundidad máxima | mm | 150
10 | Alimentacion
10.1 | Tension de alimentación | V | 120
10.2 | Fecuencia de operación | Hz | 60
10.3 | Potencia máxima consumida | W | *
11 | Caracteristica del Solador | ….
11.1 | Potencia | W | 50
11.2 | Regulación de temperatura | …. | Requerido
11.3 | Rango de tempertura | ºC | 200-480
11.4 | Punta intercambiable | …. | Requerido
12 | Carácteristicas de Aire
12.1 | Potencia | W | 550
12.2 | Regulación de temperatura | …. | Requerido
12.3 | Rango de tempertura | ºC | 100-480
12.4 | Bomba de aire tipo turbina | …. | Requerido
12.5 | Elemento Calefactor | …. | Requerido
12.6 | Capacidad de Aire | L/Min | 25
12.7 | Ruido | dB | <40
12.8 | Toberas Intercambiables | …. | Requerido
13 | Accesorios
13.1 | Punta para soldador | …. | Requerido
13.2 | Boquillas diferentes tamaños para tobera de aire | …. | Requerido
13.3 | Soporte soldador | …. | Requerido
13.4 | Soporte para tobera | …. | Requerido
13.5 | Esponja limpieza soldador | …. | Requerido
13.6 | Filtro de humos | …. | Requerido
13.7 | Porta rollos de estaño | …. | Requerido
13.8 | Cable de alimentación y conexión de dispositivos | …. | Requerido
(*) A indicar por el oferente
(***) Requerimiento especial de la distribuidora
………………………………………………………………………………
Fecha de la oferta
…………………………………………………………………………….
| David Fermín |  |  |  | ……………………………………………………………………………
| Analista de Tecnología de Medición |  |  |  | Nombre y firma del oferente
COMENTARIOS:
1- Este material cumplirá con todas las indicaciones detalladas en la especificación técnica correspondiente. 2- En caso de haber una solicitud adicional por parte de La Distribuidora o que el Fabricante entienda deba entregar información adicional, para la correcta evaluación de la propuesta, se deberá hacer por escrito y ser anexado a esta planilla de Datos Garantizados.

## Modelo Embalaje
ESPECIFICACIONES DE EMBALAJE
REQUERIMIENTOS PARA EL EMBALAJE:
1. Las cajas o método de empaque en las que sean embalados los materiales deben ser resistentes a las
manipulaciones, transporte, apilado y almacenamiento.
2. Las cajas o método de empaque no deben exceder el peso de 60 libras. (Si su material excede esta condición
especificarlo en la casilla de requerimientos especiales)
3. Los materiales deben venir paletizados y flejados.
REQUERIMIENTOS ESPECIALES DE EMBALAJE:
IMAGENES DE REFERENCIA: