## Ficha Técnica
PLANILLA DE DATOS GARANTIZADOS
ALAMBRE THHN # 2 AWG Negro |  |  |  |  | CÓDIGO | 1006107
[5 empty] | FECHA REVISIÓN | 2020-12-03
ÁREA ESPECIALISTA: Servicios Generales
DESCRIPCIÓN SAP: ALAMBRE TRENZADO THHN # 2 AWG Negro
ITEM | DATOS | UNIDAD | PEDIDO | OFRECIDO |  | COMPROBACIÓN Y MEDICIÓN | COMENTARIO
1 | Empresa proveedora | … | (*)
2 | Fabricante | … | (*)
3 | Marca | … | (**)
4 | Modelo | … | (*)
5 | País de origen | … | (*)
6 | Norma de fabricación y ensayos | … | UL 83, NEC
7 | Embalaje | … | CARRETE PLASTICO Y EN CAJAS QUE NO EXCEDAN PESO DE 60 LIBRAS
8 | Garantía Fabricación | Años | 5
9 | Característica constructivas | … | …
9.1 | Material | … | Cobre forrado de vinilo anti flama por propiedades eléctricas
9.2 | Calibre | awg | 2
9.3 | Color | … | Negro
9.4 | Cantidad de Hilos | N° | 7
9.5 | Tipo del conductor | … | Trenzado THHN
9.6 | Temperatura trabajo en humedad | °C | 75
9.7 | Temperatura trabajo en seco | °C | 90
10 | Característica Eléctricas | … | …
10.1 | Resistividad eléctrica máxima a 20°C | ohm/km | 0.523
10.2 | Intensidad máxima admisible CA | amp | 115 A 130
10.3 | Tensión Máxima | kv | 0.6
11 | Características Mecánicas | … | …
11.1 | Diámetro conductor | mm2 | 33.6
11.2 | Peso total aproximado | kg/km | 356.44
11.3 | Resistente a las raspaduras y agentes externos | (Si/No) | Si
11.4 | Resistente a las variaciones climáticas | (Si/No) | Si
11.5 | Cubierta por un plástico de protección y aislamiento | (Si/No) | Si
11.6 | Protección contra rayos UV | … | Si
11.7 | Cantidad por royos | Pie | 500
12 | Certificación de prueba de rayos | … | …
12.1 | Certificación de ISO 9000 | … | ISO 9000
13 | Presentación de Muestra | (Si/No) | Si
(*) A indicar por el oferente
(**) Timbrado en el material en alto o bajo relieve
Fecha de la oferta
| Jose Alejandro Gutierrez Velasquez |  |  |  | Nombre y firma del oferente
Gerente De Servicios Generales
COMENTARIOS:
1- Este material cumplirá con todas las indicaciones detalladas en la especificación técnica correspondiente. 2- En caso de haber una solicitud adicional por parte de La Distribuidora o que el Fabricante entienda deba entregar información adicional, para la correcta evaluación de la propuesta, se deberá hacer por escrito y anexado a esta planilla de Datos Garantizados.