## Ficha Técnica
PLANILLA DE DATOS GARANTIZADOS
A/A 36,000 BTU Tipo Cassette Inverter |  |  |  |  | CÓDIGO | 2014643
[5 empty] | FECHA REVISIÓN | 2020-12-03
ÁREA ESPECIALISTA: Servicios Generales
DESCRIPCIÓN SAP: AIRE ACONDICIONADO 36,000 BTU
ITEM | DATOS | UNIDAD | PEDIDO | OFRECIDO |  | COMENTARIO
1 | Empresa proveedora | … | (*)
2 | Fabricante | … | (*)
3 | Marca | … | (**)
4 | Modelo | … | (*)
5 | País de origen | … | (*)
6 | Norma de fabricación y ensayos | … | (*)
7 | Embalaje | … | CAJAS QUE NO EXCEDAN PESO DE 60 LIBRAS, PALETIZADO Y FLEJADO
8 | Garantía | Meses | 12
9 | Unidad Interior | …
10 | Eficiciencia | SEER | 19 Minima
11 | Capacidad | Btu/h | 36000
12 |  | RT | 3
13 | Volumen de flujo del aire (Alto/Medio/Bajo) | V/Hz/Ph | 740 Minima 1200 Maxima
14 |  | CFM | 44 Minima 50 Maxima
15 | Peso de la red(Cuerpo) | Lbs | 70 max
16 | Peso de la red(Panel) | Lbs | 10 max
17 | Peso bruto(Cuerpo) | Lbs | 80 max
18 | Peso bruto(Panel) | Inch | 20 max
19 | Area aplicable(Panel) | M2 | 40-70
20 | Tamaño de la tubería(Liquido) | Pulgadas | 3/8”
21 | Tamaño de la tubería(Gas) | Pulgadas | 3 / 4”
22 | Cantidad de carga(20´/40´/40´HQ) | Pcs | 65/130/150
23 | Características Unidad Exterior | … | …
24 | Capacidad total | Btu/h | 35000 (1520039900)
25 | Datos Electricos(Fuente de alimentación) | V/Ph/Hz | 208-230V/1/60Hz
26 | Max. Protección contra la sobretensión | A | 30
27 | Voltaje Min / Max | V | 187/254V
28 | Nivel de presión de sonido (H/M/L | dB (A) | 62
29 | Nivel de poder de sonido (H/M/L) | dB (A) | 72
30 | Refrigerante(Type) | … | R410A
31 | Compresor(Entrada de alimentación) | W | 3010
32 | Compreso(Carga nominal Amp (RLA) | A | 13.2
33 | Motor de ventilador(Velocidad (H/M/L) | rpm | 845/690
34 | Amplificador de carga completa (FLA) | A | 0.74
35 | Motor de ventilador(Clase segura) | … | IP44
36 | Ventilador(Tipo) | … | Flujo axial
37 | Ventilador(Cantidad) | … | 3
38 | Presión de funcionamiento excesiva admisible para el lado de descar | Mpa | 3.17
39 | Presión de funcionamiento excesiva admisible para el lado de succión | Mpa | 1.66
40 | Temperatura de operación(enfriado) | ºC | 19.4-46.1
41 | Protección contra la humedad | … | IP24
42 | Peso de la red | kg | 72 Maxima
43 | Peso bruto | kg | 75 Maxima
44 | Tubeía de conexión(Tipo de conexión de la válvula) | … | Soldadura
45 | Longitud | m | 7.5
46 | Carga adicional de gas | mg | 30
47 | Tubeía liquida | Pulgadas | 3/8"
48 | Tubería de gas | Pulgadas | 3/4"
(*) A indicar por el oferente
(**) Timbrado en el material en alto o bajo relieve
Fecha de la oferta
| Jose Alejandro Gutierrez Velasquez |  |  |  | Nombre y firma del oferente
Gerente De Servicios Generales
COMENTARIOS:
1- Este material cumplirá con todas las indicaciones detalladas en la especificación técnica correspondiente. 2- En caso de haber una solicitud adicional por parte de La Distribuidora o que el Fabricante entienda deba entregar información adicional, para la correcta evaluación de la propuesta, se deberá hacer por escrito y anexado a esta planilla de Datos Garantizados.

## Embalaje
PLANILLA DE DATOS GARANTIZADOS
ESPECIFICACIONES DE EMBALAJE
NOMBRE: | AIRE ACONDICIONADO 36,000 BTU | CÓDIGO: | 2014643
REQUERIMIENTOS PARA EL EMBALAJE:
1. Las cajas o método de empaque en las que sean embalados los materiales deben ser resistentes a las
manipulaciones, transporte, apilado y almacenamiento.
2. Las cajas o método de empaque no deben exceder el peso de 60 libras.
3. Los materiales deben venir paletizados y flejados.
IMAGENES DE REFERENCIA: