## 2013827
PLANILLA DE DATOS GARANTIZADOS
BINOCULAR 16 x 32 |  |  |  | CÓDIGO | 1014378
|  |  |  | FECHA DE REVISIÓN | 2021-04-27
DESCRIPCIÓN SAP: BINOCULAR 16x32 |  |  |  | ÁREA ESPECIALISTA | DIRECCIÓN DE REDUCCIÓN DE PÉRDIDA
ITEM | DATOS | UNIDAD | PEDIDO | OFRECIDO | COMPROBACIÓN Y MEDICIÓN | RESULTADO
1 | Empresa proveedora | …. | *
2 | Fabricante | …. | *
3 | Marca | …. | *
4 | Modelo | …. | *
5 | País de origen | …. | *
6 | Norma de fabricación y ensayos | …. | *
7 | Empaque | …. | Cajas de 6 - 10 unidades
8 | Garantía | años | 1
9 | Características Generales | …. | ….
9.1 | Material de fabricación del cuerpo | … | Plástico y Polímero
9.2 | Tipo de prisma | … | BAK4
9.3 | Magnificación | x | 16x32
9.4 | Diámetro lento objetivo | mm | 32
9.5 | Aumento | … | 16x
9.6 | Pupila de salida | mm | 5
9.7 | Distancia de acomodación ocular | mm | 18 ± 2
9.8 | Distancia mínima de enfoque | Mts. | 7.9
9.9 | Campo de visión angular | º | 3,5
9.10 | Diámetro mínimo de la pupila | mm | 2
9.11 | Ajuste mínimo interpupilar | mm | 58 - 70
9.12 | Revestimiento de la óptica | … | Armadura de goma antideslizante resistente al impacto
9.13 | Enfoque | … | Debe incluir sistema manual de enfoque
9.14 | Montura | … | Resistente al agua
9.15 | Dimensiones mínima ( largo x ancho x alto ) | mm | 141 x 120-82 x 45
9.16 | Peso mínimo | g | 353
10 | Accesorios | …. | ….
10.1 | Accesorios incluidos | … | Lazo para el cuello, tapa y paño para los lentes
11 | Documentación |  | Manual de instrucciones
(*) A indicar por el oferente según aplique.
…………………………………….
Fecha de oferta
….…...…….…………………………………….
Nombre y firma del oferente
COMENTARIOS:
1- Este material cumplirá con todas las indicaciones detalladas en la especificación técnica correspondiente. 2- En caso de haber una solicitud adicional por parte de La Distribuidora o que el Fabricante entienda deba entregar información adicional, para la correcta evaluación de la propuesta, se deberá hacer por escrito y ser anexado a esta planilla de Datos Garantizados.