## Ficha Técnica
PLANILLA DE DATOS GARANTIZADOS
Inversor 1.5 Kw |  |  |  |  | CÓDIGO | 1007952
[5 empty] | FECHA REVISIÓN | 2021-01-07
ÁREA ESPECIALISTA:Servicios Generales
DESCRIPCIÓN SAP: Inversor 1.5 Kw
ITEM | DATOS | UNIDAD | PEDIDO | OFRECIDO |  | COMPROBACIÓN Y MEDICIÓN | COMENTARIO
1 | Empresa proveedora | … | (*)
2 | Fabricante | … | (*)
3 | Marca | … | (**)
4 | Modelo | … | (*)
5 | País de origen | … | (*)
6 | Norma de fabricación y ensayos | … | ISO 9001
7 | Embalaje | … | CAJAS QUE NO EXCEDAN PESO DE 60 LIBRAS, PALETIZADO Y FLEJADO
8 | Garantía | año | 4 Años. 2 full/ 2 en piezas y servicios
9 | Modelo | … | US-1524
10 | Potencia continua de salida (w) | kw | 1.5
11 | Potencia Pico (20 s) (W) | W | 10800
12 | Onda de Salida | … | Sinusoidal Pura 100%
13 | Factor de Potencia | … | 0.9-1.0
14 | Voltaje de Salida Nominal | VAC | 120
15 | Regulación Voltaje Salida | … | ±10% RMS
16 | Frecuencia Salida | Hz | 50/60 ± 0.3
17 | Tiempo de transferencia | ms | 10 (Máx)
18 | Protección Corto Circuito | (Si / No) | Si
19 | Alarma Batería Baja | VDC | 10.0 / 10.5
20 | Alarma Alto Voltaje y falla | VDC | 12
21 | THD | (Si / No) | Si
22 | Nivel Batería Baja | VDC | 10.0 / 10.5
23 | Voltaje Min. Encendido | VDC | 10
24 | Voltaje de Entrada Nominal | VDC | 12
25 | Recuperación de Voltaje Alto de Entrada | VDC | 18
26 | Voltaje Max. Entrada | VAC | 150
27 | Recuperación Bajo Voltaje Entrada | VAC | 14
28 | Forma de Onda | … | Sinusoidal (utilidad o generador)
29 | Disparo Bajo voltaje | V | 80/90±4%
30 | Disparo Alto voltaje | V | 140±4%
31 | Rango de Frecuencia de Entrada | Hz | 50/60
32 | Rango de Voltaje de Entrada | VAC | Normal 100-135 /194/243 amplio 90/135 164/243
33 | Disparo para Alta frecuencia | Hz | Normal 65±0.3 para 60
34 | Breaker de Carga (120 Vac) | amp | 20
35 | Máxima Corriente del cargador | amp | 15
36 | Tipo de Batería a Cargar | … | Acido Plomo sellada/Gel Euro/Acido Plomo abierta/calcio
37 | Temperatura ambiente | º C | 0-70
38 | Temperatura de Trabajo | º C | 0-40
39 | Funciones | … | Cargador, regulador, inversor (tres en uno)
40 | Características cargador de baterías | … | Inteligente
41 | Presentacion de Muestra | (Si / No) | NO
(*) A indicar por el oferente
(**) Timbrado en el material en alto o bajo relieve
Fecha de la oferta
| Jose Alejandro Gutierrez Velasquez |  |  |  | Nombre y firma del oferente
Gerente De Servicios Generales
COMENTARIOS:
1- Este material cumplirá con todas las indicaciones detalladas en la especificación técnica correspondiente. 2- En caso de haber una solicitud adicional por parte de La Distribuidora o que el Fabricante entienda deba entregar información adicional, para la correcta evaluación de la propuesta, se deberá hacer por escrito y anexado a esta planilla de Datos Garantizados.

## Embalaje
PLANILLA DE DATOS GARANTIZADOS
ESPECIFICACIONES DE EMBALAJE
NOMBRE: | CÓDIGO:
REQUERIMIENTOS PARA EL EMBALAJE:
1. Las cajas o método de empaque en las que sean embalados los materiales deben ser resistentes a las
manipulaciones, transporte, apilado y almacenamiento.
2. Las cajas o método de empaque no deben exceder el peso de 60 libras.
3. Los materiales deben venir paletizados y flejados.
IMAGENES DE REFERENCIA:

## IMAGEN
PLANILLA DE DATOS GARANTIZADOS
IMAGEN DE REFERENCIA
NOMBRE: | Inversor 1.1 Kw | CÓDIGO: | 2015252
INSERTAR IMAGEN DE REFERENCIA DEL TAMAÑO DESEADO
Descripción: La función de un inversor es cambiar un voltaje de entrada de corriente continua a un voltaje simétrico de salida de corriente alterna, con la magnitud y frecuencia deseada por el usuario o el diseñador.