## Ficha Técnica
PLANILLA DE DATOS GARANTIZADOS
BOTA DE PROTECCIÓN |  |  |  | CÓDIGO | 5000360
|  |  |  | FECHA REVISIÓN | 2021-09-08
ÁREA ESPECIALISTA: Gerencia de Seguridad y Salud Ocupacional
DESCRIPCIÓN SAP: BOTA DE SEGURIDAD
ÍTEM | DATOS | UNIDAD | PEDIDO | OFRECIDO | COMENTARIO
1 | Empresa proveedora | … | (*)
2 | Fabricante | … | (*)
3 | Marca | … | (*)
4 | Modelo | … | (*)
5 | País de origen | … | (*)
6 | Norma de fabricación y ensayos | … | UNE-EN ISO 20344:2012/ 20345:2011/ 20346:2015/ 20347:2012 / ASTM 2413-18
7 | Embalaje | … | Cajas que no excedan peso de 60 libras, paletizado y flejado.
8 | Garantía | Meses | Una vez entregado el calzado al colaborador su durabilidad debe sobrepasar los 6 meses. Si la misma presenta deterioro (agrietamiento en suela, daños a la puntera, entre otros) que disminuya considerablemente su protección, el suplidor deberá reemplazar la bota.
9 | Características
9.1 | Tipo | % | Bota de protección contra impacto.
9.2 | Diseño | % | Ergonómico, flexible y liviano que aporte estabilidad a los pies con absorción de impactos.
9.3 | Material de fabricación | % | Cuero.
9.4 | Material de empeine | % | Cuero hidrofugado.
9.5 | Accesorios complementarios | … | Sin plástico ni metales.
9.6 | Costuras | … | Costuras dobles y triples con hilos de nylon, resistentes al desgarre y la humedad.
9.7 | Sistema de ajuste | … | Cordones redondos en poliéster con puntera de acetato color negro.
9.8 | Ojaletes | … | Plásticos no conductores de electricidad.
9.9 | Tiro jalador | … | En la parte trasera.
9.1 | Lengüeta | … | Cerrada, acolchada y transpirable.
9.11 | Cuello | … | Anatómico, tipo tres cascos, acolchado.
9.12 | Forro | % | Forrado y tejido en malla (MESH), anti alérgico con tratamiento antiéstatico, anti perforación, transpirable.
9.13 | Plantilla interior | % | Material espumado, recubierto en poliéster de algodón, no metálica.
9.14 | Puntera | % | Composite / Kevlar antigolpe resistente a la compresión, ligera, no magnética, aislante térmico, no metálica.
9.15 | Contrafuerte | % | Piel antirayadura reforzada que suministre protección al talón.
9.16 | Entresuela | % | Poliuretano espumado antiestatico de doble densidad y gran capacidad de amortiguación, confort y disminución de la fatiga.
9.17 | Suela | % | Suela en PU + Caucho Nitrilo resistente a la flexión, hidrocarburos, abrasión, anti estática, anti deslizante, anti shock, repelente al agua.
9.18 | Marcado de suela | … | Grabado definido que garantice un excelente agarre sobre todo tipo de superficie con diseño autolimpiante.
9.19 | Grosor de suela | cm | Mínima 2 /Máximo 3
9.2 | Flexión | … | Incremento máx. 4 mm.en 30,000 ciclos.
9.21 | Prueba de voltaje | V | 250
9.22 | Resistencia antiestática | µΩ | 1000
9.23 | Resistencia a la penetración | N | 1100
9.24 | Resistencia de impacto | … | Mínimo 2,500 Lbs y de 75 lbs a 18'' de altura (Según ASTM I/75 C/75)
9.25 | Absorción mínima de impacto en el talón | J | 20
9.26 | Color de bota | … | Negro
9.27 | Colores complementarios | … | Azul, gris, verde oscuro, naranja.
9.28 | Color de hilo | … | Negro, Azul, Marrón.
9.29 | Altura de bota | cm | Mínima 12 /Máximo 14
9.3 | Peso máximo | kg | 1/par
9.31 | Size | … | 36 a 46 EU
9.32 | Usos | Calzado de seguridad para la protección de pies y tobillos en áreas donde exista peligro de lesiones por caída o rodadura de objetos, riesgos eléctricos, perforaciones, temperaturas, entre otros, durante la jornada laboral.
9.33 | Presentación | Bota con catálogo incluido.
Fecha de la oferta
| Carolina Argueta |  |  | Nombre y firma del oferente
Analista de Gestión Humana