## Ficha Técnica
PLANILLA DE DATOS GARANTIZADOS
5G Wireless HDMI Video Transmission |  |  |  | CÓDIGO | 2016380
|  |  |  | FECHA REVISIÓN | 2021-06-08
ÁREA ESPECIALISTA: Comunicación Estratégica
DESCRIPCIÓN SAP: Transmisor de Video 5G
ITEM | DATOS | UNIDAD | PEDIDO | OFRECIDO | COMENTARIO
1 | Empresa proveedora | … | (*)
2 | Fabricante | … | (*)
3 | Marca | … | (**)
4 | Modelo | … | (*)
5 | País de origen | … | (*)
6 | Norma de fabricación y ensayos | … | N/A
7 | Embalaje | … | CAJAS QUE NO EXCEDAN PESO DE 60 LIBRAS, PALETIZADO Y FLEJADO.
8 | Garantía | Año | 1 años en piezas y servicios
9 | Rango de Frecuencia | GHz | 5.8GHz
10 | Interface del receptor | … | HDMI Input Loop Out（Type A female） 2 Antenna port（RP-SMA male） DC Input、Micro USB Pairing Button, Channel Selection Button
11 | Interface del transmisor | … | HDMI Output 1、Output 2 （Type A female） 2 Antenna port（RP-SMA male） DC Input、Micro USB Pairing Button、Channel Selection Button
12 | Voltaje de la fuente de poder del transmisor | V | 6-16V DC
13 | Voltaje de la fuente de poder del receptor | V | 6-16V DC
13 | Peso (transmisor y receptor) | Gramos | 186g C/U
14 | Size (transmisor y receptor) | mm | (L x W x H):105*62*22mm not include antennas and battery plate
15 | Formato de entrada de video (receptor) | … | HDMI: 480P@60Hz. 576P@50Hz. 720P@50/60Hz 1080i@50/60 Hz 1080P@30/50/60 Hz
16 | Formato de salida de Video (transmisor) | … | HDMI: 480P@60Hz. 576P@50Hz. 720P@50/60 Hz 1080i@50/60 Hz 1080P@30/50/60 Hz
17 | Transmission Power | … | 17dBm
18 | Transmission Latency | … | <0.1s
19 | Receiving Sensitivity | … | -80dB
20 | Incluir | … | 1 x HDMI to HDMI cable 1 x HDMI to HDMI Micro 1 x HDMI to HDMI mini cable 2 x F750 Battery 2 x USB Baatery Charger 1 x Mini Magic Arm 1 x Hard Case
(*) A indicar por el oferente
(**) Timbrado en el material en alto o bajo relieve
Fecha de la oferta
| Julio Quevedo |  |  | Nombre y firma del oferente
Técnico Especialista
COMENTARIOS:
1- En caso de que el Fabricante entienda deba entregar información complementaria, para la correcta evaluación de la propuesta, se deberá hacer por escrito y anexado a esta planilla de Datos Garantizados.
Note on E1: COMITE FT: IMAGEN Si requiere que la imagen se destaque más, colocar en este espacio "Ver imagen anexa" e insértela en la pestaña IMAGEN con los detalles deseados.

## Embalaje
PLANILLA DE DATOS GARANTIZADOS
ESPECIFICACIONES DE EMBALAJE
DESCRIPCIÓN SAP: Transmisor de Video 5G | CÓDIGO: 2016380
REQUERIMIENTOS PARA EL EMBALAJE:
1. Las cajas o método de empaque en las que sean embalados los materiales deben ser resistentes
a las manipulaciones, transporte, apilado y almacenamiento.
2. Las cajas o método de empaque no deben exceder el peso de 60 libras.
3. Los materiales deben venir paletizados y flejados.
IMAGENES DE REFERENCIA:
Note on A5: COMITÉ FT: Colocar nombre de la misma manera que está escrito en el sistema SAP.

## Imagen
PLANILLA DE DATOS GARANTIZADOS
IMAGEN DE REFERENCIA
DESCRIPCIÓN SAP: Transmisor de Video 5G | CÓDIGO: 2016380
INSERTAR IMAGEN DE REFERENCIA DEL TAMAÑO DESEADO
Note on A5: COMITÉ FT: Colocar nombre de la misma manera que está escrito en el sistema SAP.