## Ficha Técnica
PLANILLA DE DATOS GARANTIZADOS
Estabilizador para cámaras DSLR |  |  |  | CÓDIGO | 2016382
|  |  |  | FECHA REVISIÓN | 2021-06-08
ÁREA ESPECIALISTA: Comunicación Estratégica
DESCRIPCIÓN SAP: Estabilizador para cámaras DSLR
ITEM | DATOS | UNIDAD | PEDIDO | OFRECIDO | COMENTARIO
1 | Empresa proveedora | … | (*)
2 | Fabricante | … | (*)
3 | Marca | … | (**)
4 | Modelo | … | (*)
5 | País de origen | … | (*)
6 | Norma de fabricación y ensayos | … | N/A
7 | Embalaje | … | CAJAS QUE NO EXCEDAN PESO DE 60 LIBRAS, PALETIZADO Y FLEJADO.
8 | Garantía | Año | 1 año en piezas y servicios
9 | Descripción | … | Estabilizador de cámara de mano de 3 ejes para cámaras réflex digitales sin espejo de hasta 7.9 lbs de carga
10 | Compatibilidad | … | Útil para cámaras Sony, Nikon Canon Panasonic Lumix
11 | Color | … | Negro
12 | Dimensiones de la bandeja
12.1 | Profundidad máxima desde el centro de gravedad de la cámara plato base (Maximum depth from the center of gravity on the camera base plate) | Milímetros | 98 mm
12.2 | Altura máxima medida desde la parte superior de la placa base de la cámara (Maximum height measured from top of the camera base plate) | Milímetros | 150 mm
13 | Ancho máximo (Maximum width) | Milímetros | 205 mm
14 | Puertos (Accessory Port) | … | Mechanical: 1/4”-20, 3/8”-16 Mounting Hole, M4 Mounting Hole Electrical: 12V/2A Power Accessory Port, Camera Control Port, 8-pin Port
15 | Entrada de energía (Input Power) | … | Model: RB1-2400mAh-14.4V Type: 18650 LiPo Capacity: 2400 mAh Energy: 34.56 Wh
16 | Peso de la carga - valor referncia (Load Weight -Reference Value) | Kilogramo | 3.6 kg (Handheld)
17 | Rango de vibración angular (Angular Vibration Range) | … | .±0.02°
18 | Velocidad máxima de rotación controlada (Maximum Controlled Rotation Speed) | … | Pan axis: 360°/s Tilt axis: 360°/s Roll axis: 360°/s
19 | Mechanical Endpoint Range | … | Pan axis: 360° continuous rotation Tilt axis: + 205° to - 115° Roll axis: + 230° to - 90°
20 | Rango de rotación controlado (Controlled Rotation Range) | … | Pan axis: 360° continuous rotation (Roll 360 mode) Tilt axis: +180° to -90° (Upright Mode), +90° to -135° (Underslung and Flashlight Mode) Roll axis: ±30°, 360° continuous rotation
(*) A indicar por el oferente
(**) Timbrado en el material en alto o bajo relieve
Fecha de la oferta
| Julio Quevedo |  |  | Nombre y firma del oferente
Técnico Especialista
COMENTARIOS:
1- En caso de que el Fabricante entienda deba entregar información complementaria, para la correcta evaluación de la propuesta, se deberá hacer por escrito y anexado a esta planilla de Datos Garantizados.
Note on E1: COMITE FT: IMAGEN Si requiere que la imagen se destaque más, colocar en este espacio "Ver imagen anexa" e insértela en la pestaña IMAGEN con los detalles deseados.

## Embalaje
PLANILLA DE DATOS GARANTIZADOS
ESPECIFICACIONES DE EMBALAJE
DESCRIPCIÓN SAP: Estabilizador para cámaras DSLR | CÓDIGO: 2016382
REQUERIMIENTOS PARA EL EMBALAJE:
1. Las cajas o método de empaque en las que sean embalados los materiales deben ser resistentes
a las manipulaciones, transporte, apilado y almacenamiento.
2. Las cajas o método de empaque no deben exceder el peso de 60 libras.
3. Los materiales deben venir paletizados y flejados.
IMAGENES DE REFERENCIA:
Note on A5: COMITÉ FT: Colocar nombre de la misma manera que está escrito en el sistema SAP.

## Imagen
PLANILLA DE DATOS GARANTIZADOS
IMAGEN DE REFERENCIA
DESCRIPCIÓN SAP: Estabilizador para cámaras DSLR | CÓDIGO: 2016382
INSERTAR IMAGEN DE REFERENCIA DEL TAMAÑO DESEADO
Note on A5: COMITÉ FT: Colocar nombre de la misma manera que está escrito en el sistema SAP.