## Ficha Técnica
PLANILLA DE DATOS GARANTIZADOS
Portable Multi-Camera Live Streaming Studio Device Bundle |  |  |  | CÓDIGO | 2016385
|  |  |  | FECHA REVISIÓN | 2021-06-08
ÁREA ESPECIALISTA: Comunicación Estratégica
DESCRIPCIÓN SAP: Estudio portatil de transmisión en vivo
ITEM | DATOS | UNIDAD | PEDIDO | OFRECIDO | COMENTARIO
1 | Empresa proveedora | … | (*)
2 | Fabricante | … | (*)
3 | Marca | … | (**)
4 | Modelo | … | (*)
5 | País de origen | … | (*)
6 | Norma de fabricación y ensayos | … | N/A
7 | Embalaje | … | CAJAS QUE NO EXCEDAN PESO DE 60 LIBRAS, PALETIZADO Y FLEJADO.
8 | Garantía | Año | 1 año en piezas y servicios
9 | Puertos | … | HDMI IN: Video input USB: Video input HDMI OUT: Video output Ethernet: Connect to Internet by Ethernet cable AUDIO IN: Link with microphone TYPE-C: Power connectorAUDIO OUT: Link with earphone for sound monitor SIM: Insert SIM Card to get into Internet HOTSHOE: Fix YoloBox with camera SD: Insert SIM Card for video storage
10 | Tamaño y Peso | mm / gramos | Length：185mm Width：107mm Height：19.5mm Weight：480g
11 | Formato de decodificación | … | Video Encoded Format：H.264 Audio Encoded Format：AAC (48k) Video Recorded format：MP4-Audio Input Format：32kHz, 44.1kHz, 48kHz, 16-bit Video Input Format：1080i/ 720p/ 1080p Video Recorded Resolution：Up to 1080p：60fps Live Broadcast Resolution：540P/720P/1080P
12 | Almacenamiento de Video | … | Storage Card Type：SD Card Storage Card Capacity：Expanded to 128G
13 | Conexión de Red | … | WiFi：2.4G/5G, Support 802.11a/b/g/n/ac 4G Network：LTE-FDD B2/4/5/7/12/13/17/25/26，LTE-TDD B41 SIM Card Size：Standard SIM Card
14 | Power | … | Power Interface：Type C, Quick Charge 3.0 Battery Capacity：3.7V/5700mAh
15 | Transmisión | … | Network Protocol：RTMP
16 | Temperatura en ambiente de trabajo | ℃ | Operating Temperature：-10℃-40℃ Storage Temperature：5℃-40℃
(*) A indicar por el oferente
(**) Timbrado en el material en alto o bajo relieve
Fecha de la oferta
| Julio Quevedo |  |  | Nombre y firma del oferente
Técnico Especialista
COMENTARIOS:
1- En caso de que el Fabricante entienda deba entregar información complementaria, para la correcta evaluación de la propuesta, se deberá hacer por escrito y anexado a esta planilla de Datos Garantizados.
Note on E1: COMITE FT: IMAGEN Si requiere que la imagen se destaque más, colocar en este espacio "Ver imagen anexa" e insértela en la pestaña IMAGEN con los detalles deseados.

## Embalaje
PLANILLA DE DATOS GARANTIZADOS
ESPECIFICACIONES DE EMBALAJE
DESCRIPCIÓN SAP: Estudio portatil de transmisión en vivo | CÓDIGO:2016385
REQUERIMIENTOS PARA EL EMBALAJE:
1. Las cajas o método de empaque en las que sean embalados los materiales deben ser resistentes
a las manipulaciones, transporte, apilado y almacenamiento.
2. Las cajas o método de empaque no deben exceder el peso de 60 libras.
3. Los materiales deben venir paletizados y flejados.
IMAGENES DE REFERENCIA:
Note on A5: COMITÉ FT: Colocar nombre de la misma manera que está escrito en el sistema SAP.

## Imagen
PLANILLA DE DATOS GARANTIZADOS
IMAGEN DE REFERENCIA
DESCRIPCIÓN SAP: Estudio portatil de transmisión en vivo | CÓDIGO: 2016385
INSERTAR IMAGEN DE REFERENCIA DEL TAMAÑO DESEADO