## Ficha Técnica
PLANILLA DE DATOS GARANTIZADOS
Lector Óptico |  |  |  | CÓDIGO | 1006759
|  |  |  | FECHA REVISIÓN | 19/10/2019
ÁREA ESPECIALISTA: Soporte Tecnico
DESCRIPCIÓN SAP: Lector Óptico
ITEM | DATOS | UNIDAD | PEDIDO | OFRECIDO | COMENTARIO
1 | Empresa proveedora | … | (*)
2 | Fabricante | … | (*)
3 | Marca | … | (**)
4 | Modelo | … | (*)
5 | País de origen | … | (*)
6 | Norma de fabricación y ensayos | …
7 | Embalaje | … | CAJAS QUE NO EXCEDAN PESO DE 60 LIBRAS, PALETIZADO Y FLEJADO.
8 | Garantía | Años | 3 de garantia de fabrica
| Radio/Alcance |  | Bluetooth v2.1 Clase 2 con salto de frecuencia adaptativa de 2.4 a 2.5 GHz (Banda ISM): 10m (33’) con línea de vista
| Velocidad de datos (velocidad de transmisión) |  | Hasta 3 Mbps
| Cantidad de escaneos |  | Por lo menos 100 escaneos con un escaneo cada segundo Por lo menos 35 escaneos con un escaneo cada 6 segundo
| Tiempo de carga completa esperado |  | Menos de 20 segundos con un adaptador de toma de pared Menos de 70 segundos con un adaptador de USB
| Dimensiones del scaner |  | 180 mm x 66 mm x 92 mm (7.1˝ x 2.6˝ x 3.6˝)
| Peso del scaner |  | 160 g (5.6 oz) (incluye la batería)
| Alimentación de operación del scaner |  | Escaneo: 180mA @ 4.0V
| Potencia sin alimentación del scaner |  | En espera: 50mA @ 4,0V
| Interfaces del sistema del scaner principal |  | N. D
| Dimensiones de la base de carga |  | 200 mm x 67 mm x 97 mm (7.9˝ x 2.6˝ x 3.8˝)
| Peso de la base de carga |  | 185 g (6.5 oz)
| Alimentación de operación de la base de carga |  | Durante la carga: 5W (1A @ 5V con suministro de energía); 2.5W (0.5A @ 5V con USB)
| Potencia sin alimentación de la base de carga |  | Típica: 0.5W (0,1A a 5V) Modo de suspensión: 0.0125W (0.0025A a 5V)
| Interfaces del sistema principal de la base de carga |  | USB, RS232
| Patrón de escaneo |  | Línea única de escaneo
| Velocidad de escaneo (sólo láser) |  | 100 líneas de escaneo por segundo
| Ángulo de escaneo |  | horizontal: 30°
| Contraste de impresión |  | Diferencia de reflectancia mínima 10%
| Ángulo vertical, Ángulo horizontal |  | 60°, 60°
| Capacidades de decodificación |  | Lee simbologías 1D estándar y DataBar GS1
| Caídas |  | Diseñado para resistir 30 caídas desde 1.5 m (5 pies) sobre superficies de concreto
(*) A indicar por el oferente
(**) Timbrado en el material en alto o bajo relieve
Fecha de la oferta
| Carlos Polonia |  |  | Nombre y firma del oferente
Coordinador Soporte Tecnico
COMENTARIOS:
1- Este material cumplirá con todas las indicaciones detalladas en la especificación técnica correspondiente. 2- En caso de haber una solicitud adicional por parte de La Distribuidora o que el Fabricante entienda deba entregar información complementaria, para la correcta evaluación de la propuesta, se deberá hacer por escrito y anexado a esta planilla de Datos Garantizados.
Note on E1: COMITE FT: IMAGEN Si requiere que la imagen se destaque más, colocar en este espacio "Ver imagen anexa" e insértela en la pestaña IMAGEN con los detalles deseados.
Note on A9: COMITÉ FT: Colocar nombre de la misma manera que está escrito en el sistema SAP.
Note on A10: COMITE FT: ITEM Completar serie de números según la cantidad de datos que usted inserte a partir del 8.
Note on B10: COMITÉ FT: Los datos del 1 al 8 son fijos para todas las fichas. Continuar insertando sus especificaciones debajo del item 8. Insertar las filas que sean necesarias para completar sus datos.
Note on C10: COMITÉ FT: UNIDAD Colocar en esta columna la unidad de medida de lo que está pidiendo, si es en libras, kilogramos, metros, litros, voltios, etc. Si el dato descrito no aplica para ser expresado con una unidad de medida colocar tres puntos (…)
Note on D10: COMITÉ FT: PEDIDO En esta columna indicamos lo que queremos que tenga nuestro producto con relación a los datos planteados.
Note on F10: COMITÉ FT: Esta casilla es para uso del Oferente.
Note on D11: COMITÉ FT: SIGNIFICADO DE SIMBOLOS (*) A INDICAR POR EL OFERENTE (**)TIMBRADO EN EL MATERIAL EN ALTO O BAJO RELIEVE
Note on D16: COMITÉ FT: NORMA DE FABR. Si lo que desea comprar no tiene norma de fabricación colocar N/A
Note on D17: COMITE FT: EMBALAJE Si su material requiere un embalaje muy especial, utilizar otra pestaña para poner todos los detalles. Si es simple, colocarlo directo en esta celda.
Note on C18: COMITÉ FT: Opciones: Años Meses Días
Note on D18: COMITÉ FT: GARANTIA Si lo que desea comprar no tiene garantía colocar N/A

## Embalaje
PLANILLA DE DATOS GARANTIZADOS
ESPECIFICACIONES DE EMBALAJE
DESCRIPCIÓN SAP: | CÓDIGO:
REQUERIMIENTOS PARA EL EMBALAJE:
1. Las cajas o método de empaque en las que sean embalados los materiales deben ser resistentes
a las manipulaciones, transporte, apilado y almacenamiento.
2. Las cajas o método de empaque no deben exceder el peso de 60 libras.
3. Los materiales deben venir paletizados y flejados.
IMAGENES DE REFERENCIA:
Note on A5: COMITÉ FT: Colocar nombre de la misma manera que está escrito en el sistema SAP.

## Imagen
PLANILLA DE DATOS GARANTIZADOS
IMAGEN DE REFERENCIA
DESCRIPCIÓN SAP: Lector Optico | CÓDIGO: 1006759
INSERTAR IMAGEN DE REFERENCIA DEL TAMAÑO DESEADO
Note on A5: COMITÉ FT: Colocar nombre de la misma manera que está escrito en el sistema SAP.