## 2016288
PLANILLA DE DATOS GARANTIZADOS
CÁMARA DE FLAMABILIDAD |  |  |  | CÓDIGO | 2016288
|  |  |  | FECHA DE REVISIÓN | 2021-07-28
DESCRIPCIÓN SAP: CÁMARA DE FLAMABILIDAD |  |  |  | ÁREA ESPECIALISTA | DIRECCIÓN DE REDUCCIÓN DE PÉRDIDAS
ITEM | DATOS | UNIDAD | PEDIDO | OFRECIDO | COMPROBACIÓN Y MEDICIÓN | RESULTADO
1 | Empresa proveedora | …. | *
2 | Fabricante | …. | *
3 | Marca | …. | *
4 | Modelo | …. | *
5 | País de origen | …. | *
6 | Norma de fabricación y ensayos | …. | IEC60695-11-2/UL 1581, UL 94, ASTM D3801, IEC60332-1-1, IEC60332-1-2
7 | Empaque | …. | *
8 | Garantía | Años | 1
9 | Características Generales | …. | ….
9.1 | Tipo de cámara | …. | Vertical
9.2 | Material de la cámara | …. | Acero inoxidable
9.3 | Características de la llama | …. | Llama premezclada de 1 kw nominal
9.4 | Ignición. | …. | Automática
9.5 | Tiempo de Ignición | Seg. | 5 a 15
9.6 | Temporizador | …. | Por medio de cronómetro digital
9.7 | Tipo quemador | …. | Bunsen (ASTM D5025) con posicionamiento remoto
9.8 | Ángulo de quemado | ° | 45 o 90
9.9 | Medidor de altura de llama | …. | Incluir
9.10 | Altura de la llama | mm | 40 ± 5
9.11 | Sensor termopar | …. | Tipo k (-200 a 1250 °C)
9.12 | Resolución de temperatura | °C | 1
9.13 | Aplicación Ensayos de materiales | …. | Conductores concéntrico, conductores monopolares, aislantes en PVC.
9.14 | Control | …. | Incluye sistema de control con ajuste de Start-Stop
9.15 | Suministro de Combustible | …. | Cilindro de Gas propano (GLP) de 25 libras
9.16 | Alimentación | …. | 120-240 VAC 60Hz
9.17 | Visor | …. | Ventana transparente que permita ver el proceso de flamabilidad
9.18 | Soporte vertical |  | Incluir
9.19 | Luz de inspección interna | …. | Incluir
9.20 | Sistema de escape | …. | Por medio de extractores
9.21 | Peso | Kg | ( * )
9.22 | Dimensión | mm | ( * )
10 | Sistema de regulación de gas | …. | ….
10.1 | Regulador de presión de gas e indicador de presión | …. | Incluir
10.2 | Gas controlado por solenoide con encendido/apagado | …. | Incluir
10.3 | Lámparas indicadoras de flujo de gas | …. | Incluir
10.4 | Desconexión rápida para gas y energía | …. | Incluir
11 | Documentación | …. | ….
11.1 | Certificación UL o similar | …. | Incluir Documentación
11.2 | Certificado ISO | …. | Incluir Documentación
11.3 | Manual de usuario | …. | Debe ser incluido al momento de la entrega
12 | Entrenamiento y certificación del personal | …. | responsabilidad del fabricante
13 | Instalación y puesta en marcha | …. | responsabilidad del fabricante
(*) A indicar por el oferente
…………………………………….
Fecha de oferta
…………………………………….
Nombre y firma del oferente
COMENTARIOS:
1- Este material cumplirá con todas las indicaciones detalladas en la especificación técnica correspondiente. 2- En caso de haber una solicitud adicional por parte de La Distribuidora o que el Fabricante entienda deba entregar información adicional, para la correcta evaluación de la propuesta, se deberá hacer por escrito y ser anexado a esta planilla de Datos Garantizados.