## 1006853
PLANILLA DE DATOS GARANTIZADOS
|  |  |  | CÓDIGO | 1006853
CALIBRADOR PIE DE REY |  |  |  | FECHA DE REVISIÓN | 2019-10-02
DESCRIPCIÓN SAP: CALIBRADOR PIE REY |  |  |  | ÁREA ESPECIALISTA | DIRECCIÓN DE REDUCCIÓN DE PÉRDIDA
ITEM | DATOS | UNIDAD | PEDIDO | OFRECIDO | COMPROBACIÓN Y MEDICIÓN | RESULTADO
1 | Empresa proveedora | …. | *
2 | Fabricante | …. | *
3 | Marca | …. | *
4 | Modelo | …. | *
5 | País de origen | …. | *
6 | Norma de fabricación y ensayos | …. | *
7 | Empaque | Und. | *
8 | Garantía | Años | 2
9 | Características Generales | ….
9.1 | Unidades de medida | … | Milimetros y pulgadas
9.2 | Material. | …. | Acero inoxidable
9.3 | Rango de medición. | mm | De 0 a 200
9.4 | Precisión. | mm | 0.04
9.5 | Pantalla. | …. | LCD / Regular.
9.6 | Botón on/off. | …. | Botón de ON/OFF: para encender y apagar.
9.7 | Botón cero. | …. | Borra la medición anterior y reinicia el equipo.
9.8 | Un tercer botón. | …. | Botón que te permite elegir entre medir en milimetros o pulgadas
9.9 | Alimentación batería. | …. | 3V, batería tipo CR2032.
9.1 | Temperatura operativa. | °C | 0 a 40
9.11 | Tipo de protección. | …. | IP54.
9.12 | Accesorios. | …. | Estuche, batería e instrucciones de uso.
(*) A indicar por el oferente
………………………………………………………….
Fecha de la oferta
………………………………………………………….
Nombre y apellido del oferente
COMENTARIOS:
1- Este material cumplirá con todas las indicaciones detalladas en la especificación técnica correspondiente. 2- En caso de haber una solicitud adicional por parte de La Distribuidora o que el Fabricante entienda deba entregar información adicional, para la correcta evaluación de la propuesta, se deberá hacer por escrito y ser anexado a esta planilla de Datos Garantizados.