## 1006853
PLANILLA DE DATOS GARANTIZADOS
|  |  |  | CÓDIGO | 1007866
PIE DE REY DIGITAL |  |  |  | FECHA DE REVISIÓN | 2021-05-19
DESCRIPCIÓN SAP: PIE REY DIGITAL |  |  |  | ÁREA ESPECIALISTA | DIRECCIÓN DE REDUCCIÓN DE PÉRDIDA
ITEM | DATOS | UNIDAD | PEDIDO | OFRECIDO | COMPROBACIÓN Y MEDICIÓN | RESULTADO
1 | Empresa proveedora | …. | *
2 | Fabricante | …. | *
3 | Marca | …. | *
4 | Modelo | …. | *
5 | País de origen | …. | *
6 | Norma de fabricación y ensayos | …. | DIN 862
7 | Empaque | Und. | *
8 | Garantía | Años | 1
9 | Características Generales | …
9.1 | Unidades de medida | … | Milímetros y pulgadas
9.2 | Material. | …. | Acero inoxidable
9.3 | Rango de medición. | mm | De 0 a 150
9.4 | Precisión. | mm | 0.02
9.5 | Medición | …. | Interior, exterior, profundidad y medición por etapa
9.6 | Pantalla. | …. | LCD / Regular. Dígitos grandes
9.7 | Resolución | mm | 0.01
9.8 | Apagado | …. | Manual o Automático
9.9 | Receto | …. | A cero en cualquier posición
9.10 | Visor | …. | Milímetros y pulgadas
9.11 | Alimentación batería. | …. | 3V, batería tipo CR2032.
9.12 | Temperatura operativa. | °C | 0 a 40
9.13 | Tipo de protección. | …. | IP54.
9.14 | Accesorios. | …. | Estuche, batería e instrucciones de uso.
(*) A indicar por el oferente
………………………………………………………….
Fecha de la oferta
………………………………………………………….
Nombre y apellido del oferente
COMENTARIOS:
1- Este material cumplirá con todas las indicaciones detalladas en la especificación técnica correspondiente. 2- En caso de haber una solicitud adicional por parte de La Distribuidora o que el Fabricante entienda deba entregar información adicional, para la correcta evaluación de la propuesta, se deberá hacer por escrito y ser anexado a esta planilla de Datos Garantizados.