## 1005183
PLANILLA DE DATOS GARANTIZADOS
TALADRO PERCUTOR/ATORNILLADOR INALAMBRICO |  |  |  | CÓDIGO
|  |  |  | FECHA DE REVISIÓN | 2022-04-03
DESCRIPCIÓN SAP: TALADRO PERCUTOR / ATORNILLADOR INALAMBRICO |  |  |  | ÁREA ESPECIALISTA | DIRECCIÓN DE REDUCCIÓN DE PÉRDIDAS
ITEM | DATOS | UNIDAD | PEDIDO | OFRECIDO | COMPROBACIÓN Y MEDICIÓN | RESULTADO
1 | Empresa proveedora | …. | *
2 | Fabricante | …. | *
3 | Marca | …. | *
4 | Modelo | …. | *
5 | País de origen | …. | *
6 | Norma de fabricación y ensayos | …. | *
7 | Empaque | …. | Maleta plástica
8 | Garantía | Año | 1
9 | Características Generales | …. | ….
9.1 | Tipo de funcionamiento | …. | Percutor / Destornillador
9.2 | Rango de tensión de la batería | V | 20 - 24
9.3 | Amperios horas de batería | Ah | 6 - 8
9.4 | Tipo de batería | …. | Litio - Ion
9.5 | Cantidad de velocidades | …. | 3
9.6 | Velocidad mínima requerida en pared | RPM | 0-500 / 0 - 1500 / 0 - 2250
9.7 | Cantidad mínima de ajuste de velocidades | …. | 22
9.8 | Peso mínimo | Kg | 4 .5
9.9 | Cantidad de baterías | Und | 2
9.10 | Control de torque | …. | Incluido
9.11 | Luz LED | …. | Incluido
9.12 | Función de reversa | …. | Incluido
9.13 | Mandril | Pulg | 1/2"
9.14 | Material del porta broca o trinquete | …. | Metal
9.15 | Componentes incluidos | …. | Cargador, Maletín, Clip de Cinturón, Adaptador Magnético, Set de puntas ( mínimo requerido : 2 planas (1 X 5.5 + 1.2 X 6.5) 3 estrías ( 2- PH2 + 1 - PH3)), Juego de barrenas para concreto ( 1/4" , 5/16", 3/8", y 1/2" ) , Mango de apoyo lateral
10 | Documentación | …. | *
(*) A indicar por el oferente
…………………………………….
Fecha de oferta
…………………………………….
Firma del oferente