## 1006861
PLANILLA DE DATOS GARANTIZADOS
PINZA DE RETENCIÓN DOBLE 6/3 AWG - 8/2AWG |  |  |  | CÓDIGO | 1006861
|  |  |  | FECHA DE REVISIÓN | 26/10/2021
DESCRIPCIÓN SAP: PINZA RETENCIÓN DOBLE 6/3AWG - 8/2AWG |  |  |  | ÁREA ESPECIALISTA | DIRECCIÓN DE REDUCCIÓN DE PÉRDIDA
ITEM | DATOS | UNIDAD | PEDIDO | OFRECIDO | COMPROBACIÓN Y MEDICIÓN | RESULTADO
1 | Empresa proveedora | …. | *
2 | Fabricante | …. | *
3 | Marca | …. | *
4 | Modelo | …. | *
5 | País de origen | …. | *
6 | Norma de fabricación y ensayos | …. | ASTM G 26 / ASTM B117
7 | Empaque | …. | Cajas de cartón de 140 Unidades en 14 fundas plásticas de 10 unidades (Ver especificaciones de Embalaje).
8 | Garantía | años | 5
9 | Características Generales | …. | ….
9.1 | Resistente a la intemperie | …. | Resistente a los rayos ultravioletas y cambios climáticos
9.2 | Temperatura de operación | ºC | - 40 a + 85
9.3 | Esfuerzo de tracción mínima | daN | 250
9.4 | Rigidez dieléctrico | KV | 4
9.5 | Peso | Kg | 0.10 a 0.12
9.6 | Color | …. | Negro
9.7 | Lengüeta y canaleta unidos | …. | Unido mediante un lazo polimérico
9.8 | Material de fabricación del cuerpo | …. | Nylon
9.9 | Material de fabricación del gancho | …. | Acero inoxidable
9.10 | Sección mínima del conductor a sujetar | AWG | 2 x #10 (Ver PDG código 1006191)
9.11 | Sección máxima del conductor a sujetar | AWG | 3 x #4 (Ver PDG código 1006014)
9.12 | Grabado | …. | Presenta la marca del producto en el cuerpo del material de forma visible .
10 | Documentación | …. | Presentar documentos
(*) A indicar por el oferente según aplique.
…………………………………….
Fecha de oferta
….…...…….…………………………………….
Nombre y firma del oferente

## Especificaciones de Embalaje
ESPECIFICACIONES DE EMBALAJE
REQUERIMIENTOS PARA EL EMBALAJE:
1. Las cajas o método de empaque en las que sean embalados los materiales deben ser resistentes a las
manipulaciones, transporte, apilado y almacenamiento.
2. Las cajas o método de empaque no deben exceder el peso de 60 libras. (Si su material excede esta condición
especificarlo en la casilla de requerimientos especiales)
3. Los materiales deben venir paletizados y flejados.
REQUERIMIENTOS ESPECIALES DE EMBALAJE:
Todos los empaques para entrega de materiales adquiridos por EDENORTE Dominicana, cumpliran y se ajustaran al cumplimiento de las normativas ISO 3394, ISO 780, ISO 7000, Norma NIMF Nº15 -2003, para el embalaje y medidas fitosanitarias internacionales, referentes al manejo de cargas.
IMAGENES DE REFERENCIA: