## Ficha Técnica
PLANILLA DE DATOS GARANTIZADOS
IMPRESORA MATRICIAL USB |  |  |  | CÓDIGO | 2016906
|  |  |  | FECHA REVISIÓN | 22/4//2022
ÁREA ESPECIALISTA: Soporte Técnico
DESCRIPCIÓN SAP: IMPRESORA MATRICIAL USB
ITEM | DATOS | UNIDAD | PEDIDO | OFRECIDO | COMENTARIO
1 | Empresa proveedora | … | (*)
2 | Fabricante | … | (*)
3 | Marca | … | (**)
4 | Modelo | … | (*)
5 | País de origen | … | (*)
6 | Norma de fabricación y ensayos | … | (*)
7 | Embalaje | … | CAJAS QUE NO EXCEDAN PESO DE 60 LIBRAS, PALETIZADO Y FLEJADO.
8 | Garantía | Años | 1
9 | Método de impresión |  | Impresora matricial de impacto en serie de 9 agujas
10 | Tecnología |  | Impresora matricial de impacto en serie
11 | Velocidad de impresión |  | 4,70 lps (40 columnas, 16,00 cpp)
12 | Capacidad de la columna recibo |  | Ancho de papel 76 mm, 33 / 40
13 | Tamaño de letra | Milimetros | 1,2 mm (ancho) x 3,1 mm (alto) / 1,6 mm (ancho) x 3,1 mm (alto)
14 | Registro de caracteres |  | 95 alfanumérico, 48 internacional, 128 × 12 gráfico
15 | Caracteres por pulgada | Pulgadas | 13,3 cpp / 16 cpp
16 | Impresión color |  | Dos colores
17 | Tipos papel |  | recibo
18 | Capacidad de copia recibo |  | uno copias más un original
19 | Formato de papel |  | rollo de papel
20 | Diametro de papel soportado |  | 76,00 ± 0,50 (ancho) mm x diám. 83,00 mm, 69,50 ± 0,50 (ancho) mm x diám. 83,00 mm, 57,50 ± 0,50 (ancho) mm x diám. 83,00 mm
21 | Interfaces |  | RS-232, Apertura de cajón, USB 2.0 tipo B y tarjeta adaptador paralela extra ( ver apartado de imagen para referencia )
22 | Fuente de alimentación |  | PS-180
23 | Tensión de servicio |  | 24 V
24 | Dimensiones del producto | Milimetros | 160‎ x 248 x 139 mm (ancho x profundidad x altura)
25 | Peso | Kilogramos | 2,3 kg
26 | Color |  | Dark Grey
27 | Instalación |  | Horizontal, Vertical con soporte para pared
28 | Conectores interfaz |  | D.K.D. function (2 drivers)
29 | Nivel de ruido | Desibelios | Operación: 64 dB (A)
30 | Humedad del aire |  | Operación 10% - 90%, almacenamiento 10% - 90%
31 | Temperatura |  | almacenamiento -10°C - 50°C
32 | Fiabilidad |  | 18.000.000 MCBF (líneas), 180.000 MTBF (horas)
33 | Duración útil autocortador |  | 800.000 Cortes
34 | Duración útil impresora |  | 7.500.000 líneas
35 | Interfaz intercambiable |  | SI
36 | Sensores |  | Sensor de tapa de rollo de papel abierta, Sensor de fin de papel
37 | Incluye |  | Cinta entintada, Rollo de papel, Manual de usuario y tarjeta adaptador paralela extra ( ver apartado de imagen para referencia )
(*) A indicar por el oferente
(**) Timbrado en el material en alto o bajo relieve
Fecha de la oferta
| Nelson Herrera |  |  | Nombre y firma del oferente
Coordinador Soporte Técnico
COMENTARIOS:

## Embalaje
PLANILLA DE DATOS GARANTIZADOS
ESPECIFICACIONES DE EMBALAJE
DESCRIPCIÓN SAP: IMPRESORA MATRICIAL USB | CÓDIGO: 2016906
REQUERIMIENTOS PARA EL EMBALAJE:
1. Las cajas o método de empaque en las que sean embalados los materiales deben ser resistentes
a las manipulaciones, transporte, apilado y almacenamiento.
2. Las cajas o método de empaque no deben exceder el peso de 60 libras.
3. Los materiales deben venir paletizados y flejados.
IMAGENES DE REFERENCIA:

## Imagen
PLANILLA DE DATOS GARANTIZADOS
IMAGEN DE REFERENCIA
DESCRIPCIÓN SAP: IMPRESORA MATRICIAL USB | CÓDIGO: 2016906