## Ficha Técnica
PLANILLA DE DATOS GARANTIZADOS
ARNÉS DE SEGURIDAD |  |  |  | CÓDIGO | 5000367
|  |  |  | FECHA REVISIÓN | 2019-12-01
ÁREA ESPECIALISTA: Gerencia de Seguridad y Salud Ocupacional
DESCRIPCIÓN SAP: ARNÉS DE SEG 5 PTOS DE ANCLAJE COMPLETO
ÍTEM | DATOS | UNIDAD | PEDIDO | OFRECIDO | COMENTARIO
1 | Empresa proveedora | … | (*)
2 | Fabricante | … | (*)
3 | Marca | … | (*)
4 | Modelo | … | (*)
5 | País de origen | … | (*)
6 | Norma de fabricación y ensayos | … | ANSI/ASSE Z359.11-14; UNE-EN 363:2018; EN 795:2012
7 | Embalaje | … | Cajas que no excedan peso de 60 libras, paletizado y flejado.
8 | Garantía | Año | 1
9 | Características
9.1 | Tipo | … | Arnés integral de 5 puntos
9.2 | Clase | … | 3
9.3 | Cinta | … | Poliéster de alta tenacidad
9.4 | Dimensión | pulg. | 1 3/4'' ancho
9.5 | Cintas regulables | … | Hombre, pectoral, muslos y área subglútea con revestimiento acojinado.
9.6 | Anillos "D" | … | Hombros, espalda y costados en aluminio y acero inoxidable.
9.7 | Anillos "D" en espalda | … | Resistencia a la tensión de 5000 libras
9.8 | Hebila de unión torso-arnés | … | Cinta con punto de enganche de retención
9.9 | Mosquetón | mm | Acero forjado apertura 60 [mm]
9.1 | Soporte lumbar | … | Acolchado y transpirable
9.11 | Porta-herramientas | … | Si
9.12 | Tallas | … | L/XL/XXL
9.13 | Color | … | Negro, rojo, amarillo, azul
10 | Línea de vida
10.1 | Tipo | … | Con absorción de impacto en "Y"
10.2 | Cinta tubular | % | Poliéster 30 [mm] de ancho
10.3 | Largo | m | 1.8
10.4 | Ganchos | pulg. | 3/4'' de apertura con doble seguro
10.5 | Sistema de suspensión | kg. | Mantiene una fuerza de caída por debajo de 408 kg.
10.6 | Resistencia | … | Abrasión, rayos UV.
11 | Presentación | Arnés con soporte lumbar y cabo de vida.
(*) A indicar por el oferente
(**) Timbrado en el material en alto o bajo relieve
Fecha de la oferta
| Carolina Argueta |  |  | Nombre y firma del oferente
Analista de Gestión Humana
COMENTARIOS:
1- Este material cumplirá con todas las indicaciones detalladas en la especificación técnica correspondiente. 2- En caso de haber una solicitud adicional por parte de La Distribuidora o que el Fabricante entienda deba entregar información complementaria, para la correcta evaluación de la propuesta, se deberá hacer por escrito y anexado a esta planilla de Datos Garantizados.