## MODELO
PLANILLA DE DATOS GARANTIZADOS |  |  |  |  | ´FOTO
[5 empty] | CÓDIGO |  | 1006938
SOPORTE EN POSTE, SIMPLE UNIDAD |  |  |  |  | FECHA DE REVISION |  | 2019-09-17
AREA ESPECIALISTA: Division de Normativa & Normalizacion.
DESCRIPCION SAP: SOPORTE TIPO L AC GALV ¼"
ÍTEM | DATOS | UNIDAD | PEDIDO | OFRECIDO |  | COMENTARIO
1 | Empresa proveedora | …. | (*)
2 | Fabricante | …. | (*)
3 | Marca | …. | (**)
4 | Modelo | …. | (*)
5 | País de origen | …. | (*)
6 | Tipo | …. | SOPORTE SIMPLE UNIDAD
7 | Norma de fabricación y ensayos | …. | ASTM A - 307,ASTM 123–78
8 | Características constructivas
8.1 | Material |  | Acero al carbono
8.2 | Protección anticorrosiva |  | Galvanizado en caliente
9 | Características dimensionales. |  | *ver ficha técnica*
9.1 | Longitud | pulg(mm) | 13 x 13" (330 x 330 )
9.2 | Distancia entre agujeros | pulg(mm) | 8" ( 203 )
9.3 | Diámetro del perfil | pulg(mm) | 50.8 " ( 2 )
9.4 | Espesor | pulg(mm) | 3/16 " (4.8 )
10 | Accesorios
10.1 | Perno de coche con tuerca y arandela de presión 1/2 x 2 |  | Si
11 | Resistencia mecánica | KN | (*)
12 | Recubrimiento de galvanizado | Micras | >85
13 | Embalaje |  | *Ver descripcion*
13.1 | Norma de fabricación y ensayos | …. | ISO 780:1983
14 | Certificación ISO 9000 o similar |  | (*)
(*) A indicar por el oferente
(**) Timbrado en el material de alto o bajo relieve. |  |  |  |  | Fecha oferente:
………………………………………………………….
| Julio Cesar Ynfante |  |  |  | …………………………………….
| Encargado de Normativa & Normalizacion |  |  |  | Nombre y firma de oferente
COMENTARIOS:
1- Este material cumplirá con todas las indicaciones detalladas en la especificación técnica correspondiente. 2- En caso de haber una solicitud adicional por parte de La Distribuidora o que el Fabricante entienda deba entregar información adicional, para la correcta evaluación de la propuesta, se deberá hacer por escrito y ser anexado a esta planilla de Datos Garantizados.