## 1007083
PLANILLA DE DATOS GARANTIZADOS
TUBO GALVANIZADO DE 2" X 10' |  |  |  | CÓDIGO | 1007083
|  |  |  | FECHA DE REVISIÓN | 26/10/2021
DESCRIPCIÓN SAP: TUBO GALVANIZADO 2" X 10' |  |  |  | ÁREA ESPECIALISTA | DIRECCIÓN DE REDUCCIÓN DE PÉRDIDAS
ITEM | DATOS | UNIDAD | PEDIDO | OFRECIDO | COMPROBACIÓN Y MEDICIÓN | RESULTADO
1 | Empresa proveedora | …. | *
2 | Fabricante | …. | *
3 | Marca | …. | *
4 | Modelo | …. | *
5 | País de origen | …. | *
6 | Norma de fabricación y ensayos | …. | ASTM B6/ANSI 1008, 1010
7 | Empaque | Unds | Atado de 10 unidades
8 | Garantía | años | 5
9 | Características Generales | …. | ….
9.1 | Material | …. | Acero al carbono(IMC)
9.2 | Longitud | Pies | 10´
9.3 | Diámetro exterior (max. x min.) | mm/Pulgs | 58.14 x 59.5/2.35"
9.4 | Espesor | mm/Pulgs | 2.56 ± 0.01 /0.1"
9.5 | Espesor mínimo de galvanizado | µm | ≥ 45
9.6 | Componentes | …. | Debe contener en un extremo una unión coduit y un protector plástico de rosca al otro extremo.
(*) A indicar por el oferente
…………………………………….
Fecha de oferta
…………………………………….
Firma del oferente