## MODELO
PLANILLA DE DATOS GARANTIZADOS |  |  |  |  | ´FOTO
[5 empty] | CÓDIGO |  | 1007279
ARANDELA CUADRADA 1/2" |  |  |  |  | FECHA DE REVISION |  | 2020-06-24
AREA ESPECIALISTA: División de Normativa & Normalización.
DESCRIPCION SAP: ARANDELA CUADRADA 2"X2" P/TORNILLO 1/2"
ÍTEM | DATOS | UNIDAD | PEDIDO | OFRECIDO |  | COMENTARIO
1 | Empresa proveedora | …. | (*)
2 | Fabricante | …. | (**)
3 | Marca | …. | (**)
4 | Modelo | …. | (*)
5 | País de origen | …. | (*)
6 | Tipo | …. | ARANDELA CUADRADA
7 | Norma de fabricación y ensayos | …. | ASTM A - 307,ASTM A 123
8 | Características constructivas
8.1 | Material | …. | Acero al carbono
8.2 | Protección anticorrosiva | ….. | Galvanizado en caliente
9 | Características dimensionales. | …. | *ver ficha técnica*
9.1 | Dimensiones | pulg(mm) | 2x2 (50x50)
9.2 | Diámetro orificio. | pulg(mm) | 9/16 (14)
9.3 | Espesor | pulg(mm) | 1/8 (3.30)
10 | Resistencia mecánica | KN | (*)
11 | Recubrimiento de galvanizado | Micras | >65
12 | Embalaje | …. | *Ver descripción*
13 | Certificación ISO 9000 o similar |  | Si
(*) A indicar por el oferente
(**) Timbrado en el material en alto o bajo relieve |  |  |  | Fecha oferente:
Julio Cesar Ynfante
| Encargado de Normativa & Normalización |  |  |  | Nombre y firma de oferente
1- Este material cumplirá con todas las indicaciones detalladas en la especificación técnica correspondiente. 2- En caso de haber una solicitud adicional por parte de La Distribuidora o que el Fabricante entienda deba entregar información adicional, para la correcta evaluación de la propuesta, se deberá hacer por escrito y ser anexado a esta planilla de Datos Garantizados.