## 1011028
PLANILLA DE DATOS GARANTIZADOS
JUEGO CABLES DE VOLTAJE P/PATRON CALPORT 300 |  |  |  |  | CODIGO | 1011028
[5 empty] | FECHA REVISIÓN | 2019-09-17
AREA ESPECIALISTA: DIRECCIÓN REDUCCIÓN DE PÉRDIDAS
DESCRIPCION SAP: JUEGO CABLES DE VOLTAJE P/PATRON CALPORT 300
ITEM | DATOS | UNIDAD | PEDIDO | OFRECIDO | COMPROBACIÓN Y MEDICIÓN | RESULTADO
1 | Empresa proveedora | …. | (*)
2 | Fabricante | …. | (*)
3 | Marca | …. | (*)
4 | Modelo | …. | (*)
5 | País de origen | …. | (*)
6 | Norma de fabricación y ensayos | …. | (*)
7 | Embalaje | …. | *Ver descripción*
8 | Garantia | Años | 1
9 | Características del Juego de Cables de Señales de corriente
9.1 | Juego de cables de alimentación estándar de dos polos (Rojo-Negro) | …. | 3 Rojo + 1 Negro
9.2 | Tipo de Conector | …. | Banana
9.3 | Voltaje Maximo (AC) | V | 1000
9.4 | Corriente Maxima (AC) | A | 32
9.5 | Categoria | …. | II
9.6 | Material de conexión | …. | Berilio - cobre, chapado en oro
9.7 | Longitud cable | Pies | 12
9.8 | Diametro de clavijas | mm | 4
9.9 | Calibre Conductor | mm | 4.1
10 | Material de de aislamiento del cable | …. | PVC
10.1 | Resistencia máx. de contactor | mΩ | 35
10.2 | Temperatura de Trabajo | c | Desde -10 a 80
10.3 | Corte de cable | mm2 | 2.5
(*) A indicar por el oferente
………………………………………………………………………………
Fecha de la oferta
…………………………………………………………………………….
| David Fermín |  |  |  | ……………………………………………………………………………
| Analista de Tecnología de Medición |  |  |  | Nombre y firma del oferente
COMENTARIOS:
1- Este material cumplirá con todas las indicaciones detalladas en la especificación técnica correspondiente. 2- En caso de haber una solicitud adicional por parte de La Distribuidora o que el Fabricante entienda deba entregar información adicional, para la correcta evaluación de la propuesta, se deberá hacer por escrito y ser anexado a esta planilla de Datos Garantizados.

## Embalaje
ESPECIFICACIONES DE EMBALAJE
REQUERIMIENTOS PARA EL EMBALAJE:
1. Las cajas o método de empaque en las que sean embalados los materiales deben ser resistentes a las
manipulaciones, transporte, apilado y almacenamiento.
2. Las cajas o método de empaque no deben exceder el peso de 60 libras. (Si su material excede esta condición
especificarlo en la casilla de requerimientos especiales)
3. Los materiales deben venir paletizados y flejados.
REQUERIMIENTOS ESPECIALES DE EMBALAJE:
IMAGENES DE REFERENCIA: