## 1013487
PLANILLA DE DATOS GARANTIZADOS
TUBERÍA FLEXIBLE LIQUIT TIGHT NO METÁLICA 1/2" |  |  |  | CÓDIGO | 1013487
|  |  |  | FECHA DE REVISIÓN | 26/10/2021
DESCRIPCIÓN SAP: TUBERIA FLEX LIQ. TIGHT 1/2" NO METÁLICA |  |  |  | ÁREA ESPECIALISTA | DIRECCIÓN DE REDUCCIÓN DE PÉRDIDA
ITEM | DATOS | UNIDAD | PEDIDO | OFRECIDO | COMPROBACIÓN Y MEDICIÓN | RESULTADO
1 | Empresa proveedora | …. | *
2 | Fabricante | …. | *
3 | Marca | …. | *
4 | Modelo | …. | *
5 | País de origen | …. | *
6 | Empaque | m | Rollos de 50 metros
7 | Garantía | años | 5
8 | Norma de fabricación y ensayos | …. | ANSI/NFPA 70
9 | Características Generales | …. | ….
9.1 | Material | …. | PVC flexible no metálica
9.2 | Diámetro externo (max. x min.) | mm/Pulgs | 20.83/0.820"
9.3 | Diámetro interno (max. x min.) | mm/Pulgs | 15.80/0.622"
9.4 | Rango de Temperaturas | °C | De –15°C a +65°C
9.5 | Exposición a agentes químicos | …. | Resistente a la corrosión y a la abrasión de ácidos y gran numero de productos químicos como aceites y lubricantes
9.6 | Exposición a la intemperie | …. | Resistente a las variaciones climáticas y a las influencias marinas
(*) A indicar por el oferente
……………………………………..
Fecha de oferta
………………………………………………..
Nombre y firma del oferente