## PRESTO
SECTOR: | Santiago
No | Partidas Descripción | Cantidad | Unidad
Primer Nivel
GASTOS
1 | MUROS
1.01 | suministro y colocacion de sheetrock de 15 cm, incluye mano de obra, compra de bloques, sumnistros de todos los materiales Y pintados en blanco 00, INCLUYE AMBAS CARAS | 51.96 | M²
1.02 | suministro y colocacion de sheetrock 20 cm, incluye mano de obra, compra de bloques, sumnistros de todos los materiales y pintados en blanco 00, INCLUYE AMBAS CARAS | 16.08 | M²
2 | PUERTAS Y VENTANAS
2.01 | Desmonte de puerta polimetal existente en area de cocina, puerta Polimetal. Ver mas detalles en planos. | 1 | U
2.02 | Suministro y colocación de ventana de cristal corrediza blanca de (1.20 mts x 1.00mts). Incluye toda la perfileria, terminaciones y acondicionamiento. Ver mas detalles en planta Arq dimensionada. | 13 | P2
2.03 | Suministro e instalación de papel Suntek SYDS50 para laminado de ventanas en cristal de CT (1.20 mts x 1.00 mts. Usar papel color negro.5% Ver mas detalles en plano. Solicitar aprobación previa de SSGG. | 13 | P²
2.04 | Suministro e instalación Puerta Polimetal sin Diseño de color blanca. (0.90 mts x 2.10mts), incluir brazo hidráulico, pata chivo y tope en piso. Área: Oficina de Gerente, Encargado, Area de Caja y Centro Tecnico. Ver mas detalles en planta Dimensionada. Solicitar aprobación Obras Civiles SSGG. | 4 | U
2.05 | Suministro e instalación Puerta Polimetal sin Diseño de color blanca. (1.00 mts x 2.10mts), incluir brazo hidráulico, pata chivo y tope en piso. Área: Almacen. Ver mas detalles en planta Dimensionada. Solicitar aprobación Obras Civiles SSGG. | 1 | U
2.06 | Suministro e instalación Puerta Polimetal sin Diseño de color blanca. (0.80mts x 2.10mts), incluir brazo hidráulico, pata chivo y tope en piso. Área: Cocina. Ver mas detalles en planta Dimensionada. Solicitar aprobación Obras Civiles SSGG. | 1 | U
3 | ELECTRICIDAD
3.01 | Salidas especiales Tomacorrientes AC 110 V, alambre #10 AWG. Ver mas Detalles en Plata de Tomacorrientes y Data. Solicitar aprobación Proyectos Eléctricos SSGG. | 18 | U
3.02 | Salidas Tomacorrientes UPS 110V. Ver mas Detalles en Plata de Tomacorrientes y Data. Solicitar aprobación Proyectos Eléctricos SSGG. | 36 | U
3.03 | Salidas Interruptores Sencillos. | 12 | U
3.04 | Suministro e instalación de Lámparas Tipo Cobra LED de 24 watts. Ver mas Detalles en Planta de Luminarias. Ver ficha técnica. (solicitar garantía de 1 año) Solicitar aprobación de Proyectos Eléctricos SSGG. | 17 | U
3.05 | Salidas Data, usar conductor UTP Cat. 5E. Ver mas Detalles en Planta de Tomacorrientes y Data. Certificación de Salidas de Data. Se debe entregar un reporte de la certificación por cada salida. Solicitar aprobación de Redes Telemáticas y Proyectos Eléctricos SSGG. | 36 | U
3.06 | Traslado de generadora electrica de 60KW de la oficina anterior y movilizacion a la actual. Incluye instalacion a la red electrica y desconeccion (localizacion debe ser aprobada por proyectos electricos SSGG. INCLUYE MATERIALES Y MANO DE OBRAS. | 1 | PA
3.07 | Suministro e Instalación Acometida de Luminaria, Electricidad y Data en Tubería EMT 1/2, 1 1/2, 1 y 3/4" .Registros octagonales y demas accesorios.Ver detalles en planta arq de acometida electrica principal. Solicitar aprobación de Proyectos Eléctricos SSGG. | 1 | P.A
3.08 | Desinstalación y reinstalación del Transfer Automático, potencia, conductores y demás. Ver mas detalles en planos. Solicitar aprobación de Proyectos Eléctricos SSGG. | 1 | Pa
3.09 | Suministro e Instalación Acometida de A/A nuevos y reorganización acometida de A/A existentes. Ver mas detalles en planos. Solicitar aprobación de Proyectos Eléctricos SSGG.Nota: revestir condensadores con anticorrosivo. | 1 | P.A
3.1 | Suministro e instalación Panel de Distribución para AC de 12@24, Monofásico, 240 v. Incluye Breaker necesarios y comunicación entre paneles, ver detalles en plano. | 1 | P.A
3.11 | CANALETA EN METAL C18. 8"X5-1/2" X 5-1/2" X 3/4 pintada nema 1 gris perla, con tornillos y rotulación. Incluye tubería EMT 3", conectores y accesorios de interconexión para paneles. Ver mas detalles en planos y elevación. | 82 | Pie
3.12 | Suministro e instalación de Lámparas Paneles LED 2x2, 40 watts , de color blanca con borde de metal. Ver mas Detalles en Planta de Luminarias. Ver ficha técnica. Y ( solicitar garantía de 1 año) Solicitar aprobación de Proyectos Eléctricos SSG. | 11 | U
3.13 | Suministro e instalación de Lámparas circular LED, 12 watts de color blanca con borde de metal. ( solicitar garantía de 1 año) Ver mas detalles en planta Arq. luminarias y ficha técnica. Solicitar aprobación de Proyectos Eléctricos SSGG. | 1 | U
3.14 | Suministro e instalación de rotulado para paneles, buzón registros y equipos eléctricos en acrílico, base de Metal de Acero Níquel, vinil en cintra , formularios en AutoCAD . Solicitar aprobación previa de Proyectos Eléctricos SSGG. | 1 | P.A
4 | PISO
4.01 | Confección y colocación señalización en piso área caja según diseño. Proteger señalización con pintura vinil transparente reforzado. OC 2132. 29.48' PIE LINEAL, INSTALADO. Ver más detalles en planta Arq. dimensionada. Solicitar aprobación previa de SSGG. | 1 | P.A
4.02 | Suministro y colocación zócalos en muros de sheetrock. Homologar con color de piso existente. Solicitar aprobación SSGG. Ver más detalles en planos. | 39.11 | Ml
5 | TECHO
5.01 | Suministro e instalación de plafón fisurados para Área Cocina, Area de espera y Servicio al Cliente. Incluye rieles. Ver detalles detalles en planos. Solicitar aprobacion de SSGG. | 64.92 | M²
5.02 | Desmonte de plafond existente enCocina, Area de espera y Servicio al Cliente incluye rieles. Ver mas detalles en planos. | 64.92 | M²
10 | A/A.
10.01 | Confección e instalación de base en hierro para condensadores 3 a 5 toneladas con angular de 1/4" x 2".para condensadores en pared. Solicitar aprobación previa Climatización SSGG. | 2 | U
10.02 | Confección e instalación de protector para condensadores de A/A en barras de 1/2" cuadrada. Solicitar aprobación previa Climatización SSGG. | 2 | U
10.03 | Suministro e instalación de panel eléctrico para A/A de 24 circuitos Nema 3. Solicitar aprobación Proyectos Eléctricos SSGG. | 1 | U
INVERSIÓN
11 | A/A.
11.01 | Dsintalacion e instacion de Aires Casette de 36,000 BTU, incluye (mano de obra y materiales a utilizar) | 3 | U
12 | LIMPIEZA FINAL
12.01 | Limpieza y Bote Escombros. | 1 | PA
GASTOS INDIRECTOS
13 | Dirección Técnica y Responsabilidad | 10 | %
13.01 | Gastos Administrativo | 3 | %
13.02 | Transporte | 4 | %
Sub-Total
14 | Porcentaje Monto Gravado Norma 07-2007, art.4 | 10 | %
15 | ITBIS | 18 | %