## Ficha Técnica
PLANILLA DE DATOS GARANTIZADOS
GUANTE PARA SOLDAR |  |  |  | CÓDIGO | 5000780
|  |  |  | FECHA REVISIÓN | 2021-08-20
ÁREA ESPECIALISTA: Gerencia de Seguridad y Salud Ocupacional
DESCRIPCIÓN SAP: GUANTE PARA SOLDAR
ÍTEM | DATOS | UNIDAD | PEDIDO | OFRECIDO | COMENTARIO
1 | Empresa proveedora | … | (*)
2 | Fabricante | … | (*)
3 | Marca | … | (*)
4 | Modelo | … | (*)
5 | País de origen | … | (*)
6 | Norma de fabricación y ensayos | … | UNE-EN ISO 9001; UNE-EN 12477:2002/A1
7 | Embalaje | … | Cajas que no excedan peso de 60 libras, paletizado y flejado.
8 | Garantía | … | (*)
9 | Características
9.1 | Material de fabricación | % | Cuero
9.2 | Refuerzo | … | En las palmas
9.3 | Longitud | cm | 42 X 16 (largo x ancho)
9.4 | Espesor | mm | 1,2-1,4
9.5 | Categoria | … | II
9.6 | Resistencia a la Abrasión | … | 4
9.7 | Resistencia al Corte | … | 2
9.8 | Resistencia al Rasgado | … | 2
9.9 | Resistencia a la perforación | … | 3
9.1 | Salpicadura metal fundido | … | 4
9.11 | Calor por contacto | … | 1
9.12 | Tipo de uso | … | Talleres de soldadura
9.13 | Color | … | Amarillo/Gris
9.14 | Tallas | … | 2011-10-09
(*) A indicar por el oferente
(**) Timbrado en el material en alto o bajo relieve
Fecha de la oferta
| Carolina Argueta |  |  | Nombre y firma del oferente
| Analista de Gestión Humana |  |  | (Colocar logo)