## Ficha Técnica
PLANILLA DE DATOS GARANTIZADOS
MANGAS PARA SOLDAR |  |  |  | CÓDIGO | 5000781
|  |  |  | FECHA REVISIÓN | 2021-08-20
ÁREA ESPECIALISTA: Gerencia de Seguridad y Salud Ocupacional
DESCRIPCIÓN SAP: MANGAS PARA SOLDAR
ÍTEM | DATOS | UNIDAD | PEDIDO | OFRECIDO | COMENTARIO
1 | Empresa proveedora | … | (*)
2 | Fabricante | … | (*)
3 | Marca | … | (*)
4 | Modelo | … | (*)
5 | País de origen | … | (*)
6 | Norma de fabricación y ensayos | … | (*)
7 | Embalaje | … | Cajas que no excedan peso de 60 libras, paletizado y flejado.
8 | Garantía | … | (*)
9 | Características
9.1 | Material de fabricación | % | Carnaza
9.2 | Ribete | % | Cinta de polipropileno
9.3 | Costuras | … | Reforzadas
9.4 | Longitud | cm | 54X22 (largo x ancho)
9.5 | Espesor | mm | 1.8
9.6 | Color | … | Naranja
9.7 | Tallas | … | Unitalla
9.8 | Protección | … | Protege contra chispas, salpicaduras y el calor que genera el arco de soldar.
9.9 | Tipo de uso | … | Talleres de soldadura
(*) A indicar por el oferente
(**) Timbrado en el material en alto o bajo relieve
Fecha de la oferta
| Carolina Argueta |  |  | Nombre y firma del oferente
| Analista de Gestión Humana |  |  | (Colocar sello)