## Modelo Ficha Técnica
PLANILLA DE DATOS GARANTIZADOS
TERMINAL AISL ROJO N°1.5 MM TIPO PIN |  |  |  | CODIGO | 1013912
|  |  |  | FECHA REVISION | 2021-08-19
AREA ESPECIALISTA: Gerencia de Subestaciones
DESCRIPCION SAP: TERMINAL AISL ROJO N°1.5 MM TIPO PIN
ITEM | DATOS | UNIDAD | PEDIDO | OFRECIDO | COMENTARIO
1 | Empresa proveedora | …. | (*)
2 | Fabricante | …. | (*)
3 | Marca | …. | (**)
4 | Modelo | …. | (*)
5 | País de origen | …. | (*)
6 | Norma de fabricación y ensayos | …. | IEC,IEEE
7 | Material | …. | Terminal Puntera
8 | Terminal Tipo puntera Aislado 10-12 AWG | …. | SI
9 | Características Técnicas
9.1 | Material de Aislamiento | …. | SI
9.2 | Material de Aislamiento | …. | PVC
9.3 | Tamaño de cable mínimo mm² | mm² | 0.5
9.4 | Longitud Global | mm | 22.8
9.5 | Tamaño de cable máximo mm² | mm² | 1.5
9.6 | Tamaño de cable mínimo AWG | AWG | 22
9.7 | Tamaño de cable máximo AWG | AWG | 16
9.8 | Diámetro del Pin | mm | 1.9
9.9 | Longitud del Pin | mm | 12
9.1 | Color | …. | Rojo
9.11 | Revestimiento del contacto | …. | Estaño
9.12 | Material del contacto | …. | Cobre
9.13 | Temperatura de operación | °C | 75
10 | Garantía |  | 3 Meses
(*) A indicar por el oferente
(**) Timbrado en el material en alto o bajo relieve
………………………………………………
Fecha de la oferta
……………………………………………………………
| Jose Rafael Villa M. |  |  | ……………………………………………….
| Gerencia de Subestaciones |  |  | Nombre y firma del oferente
COMENTARIOS:

## Modelo Imagen
IMAGEN MATERIAL
TERMINAL AISL ROJO N°1.5 MM TIPO PIN
DESCRIPCION SAP: TERMINAL AISL ROJO N°1.5 MM TIPO PIN