## MICROONDA
PLANILLA DE DATOS GARANTIZADOS
MICROONDA |  |  |  | CÓDIGO | 2004653
|  |  |  | FECHA REVISIÓN | 2023-01-25
AREA ESPECIALISTA: Gerencia de Servicios Generales
DESCRIPCIÓN SAP: MICROONDA
ÍTEM | DATOS | UNIDAD | PEDIDO | OFRECIDO | COMENTARIO
1 | Empresa proveedora | … | (*)
2 | Fabricante | … | (*)
3 | Marca | … | (*)
4 | Modelo | … | (*)
5 | País de origen | … | (*)
6 | Norma de fabricación y ensayos | … | (*)
7 | Embalaje | … | Cajas que no excedan peso de 60 libras, paletizado y flejado.
8 | Garantía | … | 2
9 | Características
9.1 | Material | % | Caja de acero inoxidable.
9.2 | Diseño | … | Lujoso con puerta espejo.
9.3 | Capacidad | … | 1,4 pies cúbicos / 40 litros
9.4 | Color exterior | … | Negro/gris
9.5 | Cavidad interior | … | Recubrimiento de cerámica esmaltada en negro con acabado liso.
9.6 | Pantalla | … | LED
9.7 | Apertura de la puerta | … | Botón
9.8 | Método de control | … | Panel digital con menú de programas prestablecido.
9.9 | Distribución de microondas | … | Bandeja giratoria
9.1 | Peso neto | kg | 18
9.11 | Cantidad de carga | ft | 20/40 pies
9.12 | Fuente de calor | … | CMO
9.13 | Nivel de potencia | … | 10
9.14 | Alimentación potencia de salida (máx.) | W | 1000
9.15 | Alimentación consumo de poder (Microondas) | W | 1600
9.16 | Fuente de alimentación | V/Hz | 120 V / 60 Hz
10 | Dimensiones
10.1 | Cavidad (AxAlxP) | mm | 375 x 249 x 408
10.2 | Exterior (AxAlxP) | mm | 558 x 301 x 436
10.3 | Bruto (AxAlxP) | mm | 624 x 380 x 501
11 | Funciones generales
11.1 | Opción de reloj | H | (12H/24H)
11.2 | Opción de sonido | … | Si
11.3 | Más / Menos | … | Si
11.4 | Luz para cocinar | … | Si
11.5 | Tiempo máximo de cocción | min, s | 99 minutos 99 segundos
11.6 | Cocción al vapor | … | Auto
11.7 | Un Minuto / 30 seg Plus | s | Mas 30 segundos
11.8 | Configuración | … | Seguro para Niños
11.9 | Ahorro de energía | … | Modo Eco ahorro
12 | Presentación | un | Microndas con manual de uso.
(*) A indicar por el oferente
(**) Timbrado en el material en alto o bajo relieve
Fecha de la oferta
| José Alejandro Gutiérrez Velásquez |  |  | Nombre y firma del oferente
| Gerente De Servicios Generales |  |  | (Colocar sello)