## MODELO
PLANILLA DE DATOS GARANTIZADOS
MULTIMETRO CON AMPERÍMETRO DE GANCHO |  |  |  | CÓDIGOS | 1005796
|  |  |  | FECHA DE REVISION | 2019-09-18
DESCRIPCION SAP: VOLTIO AMPERIMETRO |  |  |  | AREA ESPECIALISTA: División de Normativa & Normalización.
ÍTEM | DATOS | UNIDAD | PEDIDO | OFRECIDO | COMENTARIO
1 | Empresa proveedora | …. | (*)
2 | Fabricante | …. | (*)
3 | Marca | …. | (**)
4 | Modelo | …. | (*)
5 | País de origen | …. | (*)
6 | Tipo | …. | Amperimetro de gancho
7 | Norma de fabricación y ensayos | …. | EN/IEC 61010-1:2001; 1000V CAT III, 600V CAT IV
8 | Características Generales |  | Requerido
8.1 | Precisión Voltaje AC* |  | ≤ 3.0%
8.2 | Precisión Corriente AC* |  | ≤ 1.5%
8.3 | Precisión resistencia* |  | ≤ 2.5%
8.4 | Rango voltaje. | V | 0-600
8.5 | Rango corriente. | A | 0-600
8.6 | Rango resistencia. | Ω | 0-6 M Ω
8.7 | Temperatura operación. | °C | -20 a 60
8.8 | Auto apagado. | …. | Si
8.9 | Auto ajustable. | …. | Si
8.1 | Software de gestion de activos (conexion de datos) | …. | Si
8.11 | Retención de datos (hold) | …. | Si
8.12 | Protección en caso de transitorios | KV | ≥ 6.5
8.13 | Medida de cargas no lineales | .... | Verdadero valor eficaz(true RMS)
8.14 | Cuerpo | .... | Plástico a prueba de impactos
8.15 | Pantalla | .... | LCD con funcion de Retroiluminación
9 | Garantía | años | ≥ 1
(*) A indicar por el oferente
(**) Timbrado en el material en alto o bajo relieve |  |  |  | Fecha oferente:
……………………………………… |  |  | …………………………………
Julio Cesar Ynfante |  |  | Nombre y firma de oferente
Encargado de Normativa & Normalización
COMENTARIOS:
1- Este material cumplirá con todas las indicaciones detalladas en la especificación técnica correspondiente. 2- En caso de haber una solicitud adicional por parte de La Distribuidora o que el Fabricante entienda deba entregar información adicional, para la correcta evaluación de la propuesta, se deberá hacer por escrito y ser anexado a esta planilla de Datos Garantizados.