## MODELO
PLANILLA DE DATOS GARANTIZADOS
[5 empty] | CÓDIGO |  | 1006819
MARTILLO (AISLADO) P/LINIERO |  |  |  |  | FECHA DE REVISION |  | 2019-11-29
AREA ESPECIALISTA: División de Normativa & Normalización.
DESCRIPCION SAP: MARTILLO (AISLADO) P/LINIERO
ÍTEM | DATOS | UNIDAD | PEDIDO | OFRECIDO |  | COMENTARIO
1 | Empresa proveedora | …. | (*)
2 | Fabricante | …. | (*)
3 | Marca | …. | (**)
4 | Modelo | …. | (*)
5 | País de origen | …. | (*)
6 | Norma de fabricación y ensayos | …. | (*)
7 | Característica Generales
7.1 | Material | % | Fibra de vidrio/Acero
7.2 | Material Mango | …. | Barra de fibra de vidrio de alta resistencia que absorbe los golpes y mantiene la cabeza firme
7.3 | Agarre |  | Neopreno cómodo con perforaciones adherido al mango
7.4 | Material Cabeza | …. | Acero Forjado
7.5 | Longitud total aproximada | Pulg/cm | 15 (38.1)
8 | Peso aproximado | lb/kg | 1.9 (0.8)
9 | Embalaje |  | *Ver descripción*
9.1 | Norma de fabricación y ensayos | …. | ISO 780:1983
10 | Certificación ISO o Norma Similar | Si/No | Si
11 | Muestra | Si/No | No
(*) A indicar por el oferente
(**) Timbrado en material en alto o bajo relieve |  |  |  | Fecha oferente:
Julio Cesar Ynfante
| Encargado de Normativa & Normalización |  |  |  | Nombre y firma de oferente
COMENTARIOS:
1- Este material cumplirá con todas las indicaciones detalladas en la especificación técnica correspondiente. 2- En caso de haber una solicitud adicional por parte de La Distribuidora o que el Fabricante entienda deba entregar información adicional, para la correcta evaluación de la propuesta, se deberá hacer por escrito y ser anexado a esta planilla de Datos Garantizados.

## DESCRIPCION
PLANILLA DE DATOS GARANTIZADOS
IMAGEN DE REFERENCIA
NOMBRE: | Martillo (Aislado) P/Liniero | CÓDIGO: | 1006819
Es una herramienta que se utiliza para golpear, desclavar, empujar, calzar partes, romper o deformar objetos. Esta compuesto de una cabeza de acero y un mando o barra de fibra de vidrio.