## 1006721
PLANILLA DE DATOS GARANTIZADOS
SEPARADOR DE FASE |  |  |  | CÓDIGO | 1006917
|  |  |  | FECHA DE REVISIÓN | 2021-03-10
DESCRIPCIÓN SAP: SEPARADOR D/FASE |  |  |  | ÁREA ESPECIALISTA | DIRECCIÓN DE REDUCCIÓN DE PÉRDIDAS
ITEM | DATOS | UNIDAD | PEDIDO | OFRECIDO | COMPROBACIÓN Y MEDICIÓN | RESULTADO
1 | Empresa proveedora | …. | *
2 | Fabricante | …. | *
3 | Marca | …. | *
4 | Modelo | …. | *
5 | País de origen | …. | *
6 | Norma de fabricación y ensayos | …. | *
7 | Empaque | …. | *
8 | Garantía | años | 1
9 | Características Generales | …. | ….
9.1 | Material de fabricación del cuerpo | …. | Termoplástico
9.2 | Empuñadura | …. | Ergonómica
9.3 | Longitud del cordón | metros | 1
9.4 | Exposición a la intemperie | …. | Resistente a los rayos UV
9.5 | Característica | …. | Constituido por dos cuerpos unidos por un cordón.
9.6 | Seguridad | …. | Bloqueo por estalladura al final de recorrido
9.7 | Medio de separación | …. | Media caña para separación de conductor en la parte inferior.
9.8 | Capacidad de apertura | mm | 25-150mm
(*) A indicar por el oferente
…………………………………….
Sello
…………………………………….
Firma del oferente
COMENTARIOS:
1- Este material cumplirá con todas las indicaciones detalladas en la especificación técnica correspondiente. 2- En caso de haber una solicitud adicional por parte de La Distribuidora o que el Fabricante entienda deba entregar información adicional, para la correcta evaluación de la propuesta, se deberá hacer por escrito y ser anexado a esta planilla de Datos Garantizados.