## 1006721
PLANILLA DE DATOS GARANTIZADOS
KNOCK OUT HIDRAULICO DE 15 TONELADAS |  |  |  | CÓDIGO | 1012377
|  |  |  | FECHA DE REVISIÓN | 2021-03-12
DESCRIPCIÓN SAP: KNOCK OUT HIDRAULICO DE 15 TONELADAS |  |  |  | ÁREA ESPECIALISTA | DIRECCIÓN DE REDUCCIÓN DE PÉRDIDAS
ITEM | DATOS | UNIDAD | PEDIDO | OFRECIDO | COMPROBACIÓN Y MEDICIÓN | RESULTADO
1 | Empresa proveedora | …. | *
2 | Fabricante | …. | *
3 | Marca | …. | *
4 | Modelo | …. | *
5 | País de origen | …. | *
6 | Norma de fabricación y ensayos | …. | *
7 | Empaque | …. | Maleta plástico o metálica
8 | Garantía | años | 2
9 | Características Generales | …. | ….
9.1 | Material |  | Acero de alto impacto
9.2 | Capacidad | Pulg. | 1/2 a 4
9.3 | Cantidad de ejes de pistón | Und | 2
9.4 | Diámetro de los 2 ejes de pistón ( largo x diámetro) |  | 4 3/4'' x 3/4'' y 3 1/8 x 3/4''
9.5 | Presión de trabajo | Toneladas | 15±1
9.6 | Longitud mínima de la manguera | Pulg | 50 .5
9.7 | Interruptor |  | Giratorio de encendido y apagado
9.8 | Peso | Kg | 24.5±2
9.9 | Cantidad de piezas | …. | 12
9.10 | Capacidad de corte con materiales | …. | Acero 3.5 mm de espesor
(*) A indicar por el oferente
…………………………………….
Sello
…………………………………….
Firma del oferente
COMENTARIOS:
1- Este material cumplirá con todas las indicaciones detalladas en la especificación técnica correspondiente. 2- En caso de haber una solicitud adicional por parte de La Distribuidora o que el Fabricante entienda deba entregar información adicional, para la correcta evaluación de la propuesta, se deberá hacer por escrito y ser anexado a esta planilla de Datos Garantizados.