## 1006721
PLANILLA DE DATOS GARANTIZADOS
CUBO PARA MEZCLA ( CUBETA ALBAÑIL) |  |  |  | CÓDIGO
|  |  |  | FECHA DE REVISIÓN | 2021-03-11
DESCRIPCIÓN SAP: CUBO PARA MEZCLA |  |  |  | ÁREA ESPECIALISTA | DIRECCIÓN DE REDUCCIÓN DE PÉRDIDAS
ITEM | DATOS | UNIDAD | PEDIDO | OFRECIDO | COMPROBACIÓN Y MEDICIÓN | RESULTADO
1 | Empresa proveedora | …. | *
2 | Fabricante | …. | *
3 | Marca | …. | *
4 | Modelo | …. | *
5 | País de origen | …. | *
6 | Norma de fabricación y ensayos | …. | *
7 | Empaque | …. | *
8 | Garantía | años | 1
9 | Características Generales | …. | ….
9.1 | Material | …. | Goma de caucho vulcanizado con componente de gran dureza y rebustez
9.2 | Capacidad | L | 10
9.3 | Paredes | …. | Pared con costilla de refuerzo
9.4 | Forma | …. | Cónica
9.5 | Color |  | Negro/Gris
9.6 | Empuñadura | …. | Acero galvanizado
10 | Características Dimensionales | …. | ….
10.1 | Altura | mm/pulg | 220 (8.66")
10.2 | Díametro superior | mm/pulg | 254 (10")
10.3 | Base | mm/pulg | 210 (8.27")
10.4 | Espesor | mm/pulg | 10 (0.4")
(*) A indicar por el oferente
…………………………………….
Sello
…………………………………….
Firma del oferente
COMENTARIOS:
1- Este material cumplirá con todas las indicaciones detalladas en la especificación técnica correspondiente. 2- En caso de haber una solicitud adicional por parte de La Distribuidora o que el Fabricante entienda deba entregar información adicional, para la correcta evaluación de la propuesta, se deberá hacer por escrito y ser anexado a esta planilla de Datos Garantizados.