## 1006721
PLANILLA DE DATOS GARANTIZADOS
INVERSOR 1500 WATTS PARA AUTO |  |  |  | CÓDIGO
|  |  |  | FECHA DE REVISIÓN | 2021-03-09
DESCRIPCIÓN SAP: INVERSOR 1500 WATTS P/AUTO |  |  |  | ÁREA ESPECIALISTA | DIRECCIÓN DE REDUCCIÓN DE PÉRDIDAS
ITEM | DATOS | UNIDAD | PEDIDO | OFRECIDO | COMPROBACIÓN Y MEDICIÓN | RESULTADO
1 | Empresa proveedora | …. | *
2 | Fabricante | …. | *
3 | Marca | …. | *
4 | Modelo | …. | *
5 | País de origen | …. | *
6 | Norma de fabricación y ensayos | …. | *
7 | Empaque | …. | *
8 | Garantía | años | 1
9 | Características Generales | …. | ….
9.1 | Potencia de salida maxima | W | 1500
9.2 | Potencia de salida continua | W | 850
9.3 | Tension de salida | Volts (AC) | 120V
9.4 | voltaje DC de entrada | volts | 12
9.5 | Frecuencia de salida | Hz | 50 ± 2
9.6 | Cantidad minima de salida de tension | Und | 2
9.7 | Tipo de enchufe | …. | American Estándar
9.8 | Forma de onda de salida | …. | Onda sinusoidal modificada
9.9 | Medio de enfriamiento | …. | Por medio de ventilador
9.10 | Proteccion | …. | Sobrecarga, Cortocircuito, Sobretensión, Polaridad inversa, Bajo / Sobrevoltaje
9.11 | Dimesiones( largo, ancho y alto ) | mm / pulg | 170 x 95 x 55 / 6.7 "x 3.7" x 2.2''
9.12 | Elementos incluidos | …. | Cable de conexion al enchufe para cigarrillos , cables de conexión a la batería y manual de usuario
(*) A indicar por el oferente
…………………………………….
Sello
…………………………………….
Firma del oferente
COMENTARIOS:
1- Este material cumplirá con todas las indicaciones detalladas en la especificación técnica correspondiente. 2- En caso de haber una solicitud adicional por parte de La Distribuidora o que el Fabricante entienda deba entregar información adicional, para la correcta evaluación de la propuesta, se deberá hacer por escrito y ser anexado a esta planilla de Datos Garantizados.