## soga
PLANILLA DE DATOS GARANTIZADOS
PLANTA MOTO SOLDADORA 5KW |  |  |  | CÓDIGO
|  |  |  | FECHA DE REVISIÓN | 2021-03-11
DESCRIPCIÓN SAP: PLANTA NOTO SOLDADORA 5KW |  |  |  | ÁREA ESPECIALISTA | DIRECCIÓN DE REDUCCIÓN DE PÉRDIDAS
ITEM | DATOS | UNIDAD | PEDIDO | OFRECIDO | COMPROBACIÓN Y MEDICIÓN | RESULTADO
1 | Empresa proveedora | …. | *
2 | Fabricante | …. | *
3 | Marca | …. | *
4 | Modelo | …. | *
5 | País de origen | …. | *
6 | Norma de fabricación y ensayos | …. | *
7 | Empaque | …. | IP 23 / IP 44
8 | Garantía | años | 2
9 | Características Generales | …. | ….
9.1 | Género |  | Gama portátil
9.2 | Tipo de encendido | …. | Manual y eléctrico
9.3 | Monitor de medición | …. | Voltímetro / Frecuencia
9.4 | Cantidad mínima tomas de corriente | unidad | 2
9.5 | Accesorios | …. | Ruedas para trasladar equipo
10 | Características Eléctricas | …. | ….
10.1 | Potencia | kW | 5
10.2 | Frecuencia | Hz | 60
10.3 | Voltaje | V | 120 / 240
10.4 | Voltaje de operación del soldador | V | 22-26
10.5 | Corriente de operación del soldador | A | 50-130
11 | Características Motor | …. | ….
11.1 | Rango de velocidad | rpm | 3000-3700
11.2 | Combustible | …. | Gasolina/Gasoil
11.3 | Capacidad mínima tanque combustible | L | 25
11.4 | Tipo de refrigeración | …. | Por aire
11.5 | Nivel sonoro | dB | 75 a 100
12 | Características Dimensionales y Peso | …. | ….
12.1 | Largo | mm | 690
12.2 | Ancho | mm | 550
12.3 | Alto | mm | 585
12.4 | Peso | kg | 80 a 110
(*) A indicar por el oferente
…………………………………….
Sello
…………………………………….
Firma del oferente
COMENTARIOS:
1- Este material cumplirá con todas las indicaciones detalladas en la especificación técnica correspondiente. 2- En caso de haber una solicitud adicional por parte de La Distribuidora o que el Fabricante entienda deba entregar información adicional, para la correcta evaluación de la propuesta, se deberá hacer por escrito y ser anexado a esta planilla de Datos Garantizados.